## паспорт
АТ "Укртрансгаз" | [5 empty] | ПАСПОРТ ФІЗИКО-ХІМІЧНИХ ПОКАЗНИКІВ ПРИРОДНОГО ГАЗУ №44 | [18 empty] | Маршрут №44
Філія "Оператор газотранспортної системи України" | [5 empty] | переданого Лубенським ЛВУМГ та прийнятого АТ "Київоблгаз"
Яготинський п/м Лубенське ЛВУМГ
Вимірювальна хіміко-аналітична лабораторія
по газопроводу "Єфремівка-Диканька-Київ" (ЄДК)
Свідоцтво № 06-027/19 чинне до 26.04.2022 р. | [20 empty] | за період з 01.12.2019р. по 31.12.2019р.
Число місяця | Компонентний склад, % мол. | [11 empty] | Фізико-хімічні показники газу обчислені на основі компонентного складу, 101,325 кПа | [9 empty] | Температура точки роси вологи (Р = 3.92 МПа), °С | Температура точки роси вуглеводнів, °С | Масова концентрація сірководню, г/м3 | Масова концентрація меркаптанової сірки, г/м3 | Маса механічних домішок, г/м3
[13 empty] | Густина абсолютна, кг/м3,при 20 ºС, | Температура вимірювання/згоряння при 20/25°С
| метан, С1 | етан, С2 | пропан, С3 | ізо-бутан, і-С4 | н-бутан, н-С4 | нео-пентан, нео-С5 | ізо-пентан, і-С5 | н-пентан, н-С5 | гексани та вищі, С6+ | кисень, О2 | азот, N2 | діоксид вуглецю, CО2 |  | Теплота згоряння нижча |  |  | Теплота згоряння вища |  |  | Число Воббе вище
[14 empty] | ккал/м3 | МДж/м3 | кВт⋅год/м3 | ккал/м3 | МДж/м3 | кВт⋅год/м3 | ккал/м3 | МДж/м3 | кВт⋅год/м3
1 | [13 empty] | 8180.4721 | 34.25 | 9.5139 | 9059.425 | 37.93 | 10.5361 | 11447.884 | 47.93 | 13.3139
2 | 89.9681 | 4.6552 | 1.0061 | 0.118 | 0.1753 | 0.0075 | 0.0451 | 0.0375 | 0.0513 | 0.004 | 1.6346 | 2.2973 | 0.7511 | 8178.8002 | 34.243 | 9.5119 | 9056.1289 | 37.9162 | 10.5323 | 11468.0426 | 48.0144 | 13.3373 | -16.6 | -15.6
3 | [13 empty] | 8178.8002 | 34.243 | 9.5119 | 9056.1289 | 37.9162 | 10.5323 | 11468.0426 | 48.0144 | 13.3373 |  |  | менше 0,006 | менше 0,02
4 | [13 empty] | 8178.8002 | 34.243 | 9.5119 | 9056.1289 | 37.9162 | 10.5323 | 11468.0426 | 48.0144 | 13.3373 |  |  |  |  | відсутн
5 | [13 empty] | 8178.8002 | 34.243 | 9.5119 | 9056.1289 | 37.9162 | 10.5323 | 11468.0426 | 48.0144 | 13.3373
6 | [13 empty] | 8178.8002 | 34.243 | 9.5119 | 9056.1289 | 37.9162 | 10.5323 | 11468.0426 | 48.0144 | 13.3373
7 | [13 empty] | 8178.8002 | 34.243 | 9.5119 | 9056.1289 | 37.9162 | 10.5323 | 11468.0426 | 48.0144 | 13.3373
8 | [13 empty] | 8178.8002 | 34.243 | 9.5119 | 9056.1289 | 37.9162 | 10.5323 | 11468.0426 | 48.0144 | 13.3373
9 | 89.2835 | 4.8915 | 1.1385 | 0.1286 | 0.1939 | 0.0078 | 0.0503 | 0.0416 | 0.0556 | 0.0045 | 1.6685 | 2.5356 | 0.7579 | 8197.1913 | 34.32 | 9.5333 | 9076.1442 | 38 | 10.5556 | 11440.7186 | 47.9 | 13.3056 | -14.7 | -14.3
10 | [13 empty] | 8197.1913 | 34.32 | 9.5333 | 9076.1442 | 38 | 10.5556 | 11440.7186 | 47.9 | 13.3056
11 | [13 empty] | 8197.1913 | 34.32 | 9.5333 | 9076.1442 | 38 | 10.5556 | 11440.7186 | 47.9 | 13.3056
12 | [13 empty] | 8197.1913 | 34.32 | 9.5333 | 9076.1442 | 38 | 10.5556 | 11440.7186 | 47.9 | 13.3056
13 | [13 empty] | 8197.1913 | 34.32 | 9.5333 | 9076.1442 | 38 | 10.5556 | 11440.7186 | 47.9 | 13.3056
14 | [13 empty] | 8197.1913 | 34.32 | 9.5333 | 9076.1442 | 38 | 10.5556 | 11440.7186 | 47.9 | 13.3056
15 | [13 empty] | 8197.1913 | 34.32 | 9.5333 | 9076.1442 | 38 | 10.5556 | 11440.7186 | 47.9 | 13.3056
16 | 89.3675 | 4.9119 | 1.1953 | 0.1336 | 0.2012 | 0.0069 | 0.055 | 0.0468 | 0.0529 | 0.0042 | 1.6772 | 2.3474 | 0.7568 | 8223.4643 | 34.43 | 9.5639 | 9104.8057 | 38.12 | 10.5889 | 11483.7109 | 48.08 | 13.3556 | -9.4 | -9
17 | [13 empty] | 8223.4643 | 34.43 | 9.5639 | 9104.8057 | 38.12 | 10.5889 | 11483.7109 | 48.08 | 13.3556
18 | [13 empty] | 8223.4643 | 34.43 | 9.5639 | 9104.8057 | 38.12 | 10.5889 | 11483.7109 | 48.08 | 13.3556
19 | [13 empty] | 8223.4643 | 34.43 | 9.5639 | 9104.8057 | 38.12 | 10.5889 | 11483.7109 | 48.08 | 13.3556
20 | [13 empty] | 8223.4643 | 34.43 | 9.5639 | 9104.8057 | 38.12 | 10.5889 | 11483.7109 | 48.08 | 13.3556
21 | [13 empty] | 8223.4643 | 34.43 | 9.5639 | 9104.8057 | 38.12 | 10.5889 | 11483.7109 | 48.08 | 13.3556
22 | [13 empty] | 8223.4643 | 34.43 | 9.5639 | 9104.8057 | 38.12 | 10.5889 | 11483.7109 | 48.08 | 13.3556
23 | 89.6217 | 4.812 | 1.114 | 0.1275 | 0.1949 | 0.0067 | 0.0515 | 0.043 | 0.0682 | 0.0037 | 1.6669 | 2.2897 | 0.7546 | 8213.9105 | 34.39 | 9.5528 | 9092.8634 | 38.07 | 10.575 | 11488.4878 | 48.1 | 13.3611 | -14.7 | -13.5
24 | [13 empty] | 8213.9105 | 34.39 | 9.5528 | 9092.8634 | 38.07 | 10.575 | 11488.4878 | 48.1 | 13.3611
25 | [13 empty] | 8213.9105 | 34.39 | 9.5528 | 9092.8634 | 38.07 | 10.575 | 11488.4878 | 48.1 | 13.3611
26 | [13 empty] | 8213.9105 | 34.39 | 9.5528 | 9092.8634 | 38.07 | 10.575 | 11488.4878 | 48.1 | 13.3611
27 | [13 empty] | 8213.9105 | 34.39 | 9.5528 | 9092.8634 | 38.07 | 10.575 | 11488.4878 | 48.1 | 13.3611
28 | [13 empty] | 8213.9105 | 34.39 | 9.5528 | 9092.8634 | 38.07 | 10.575 | 11488.4878 | 48.1 | 13.3611
29 | [13 empty] | 8213.9105 | 34.39 | 9.5528 | 9092.8634 | 38.07 | 10.575 | 11488.4878 | 48.1 | 13.3611
30 | [13 empty] | 8213.9105 | 34.39 | 9.5528 | 9092.8634 | 38.07 | 10.575 | 11488.4878 | 48.1 | 13.3611
31 | [13 empty] | 8213.9105 | 34.39 | 9.5528 | 9092.8634 | 38.07 | 10.575 | 11488.4878 | 48.1 | 13.3611
Рівень одоризації відповідає чинним нормативним документам | [13 empty] | 8201.7771 | 34.3392 | 9.5387 | 9080.8017 | 38.0195 | 10.561
Середньозважене значення теплоти згоряння:
| В. о. начальника Лубенського ЛВУМГ | [8 empty] | Патлай С.В. | [10 empty] | 2020-01-02
[11 empty] | прізвище | [5 empty] | підпис |  |  |  | дата

## додаток
Додаток до Паспорту фізико-хімічних показників природного газу. Маршрут №44
Область | ГРС, прямий споживач | Cередньозважене значення вищої теплоти згоряння
|  | ккал/м³ | МДж/м³ | кВт*год./м³
Маршрут №44 |  | 9080.8017 | 38.0195 | 10.561
Київська | АГНКС Пер.-Хмельницький | 9082.6886 | 38.0274 | 10.5632
Київська | Дівички | 9080.8495 | 38.0197 | 10.561
Київська | Пер.-Хмельницький | 9080.8256 | 38.0196 | 10.561
Київська | Помоклі | 9080.8733 | 38.0198 | 10.5611
Київська | Соснова | 9080.8495 | 38.0197 | 10.561
Київська | Хоцки (Київська обл.) | 9080.6823 | 38.019 | 10.5608
Київська | Циблі | 9080.7062 | 38.0191 | 10.5609
В.о. начальника Лубенського ЛВУМГ |  | Патлай С.В. |  |  | 2020-01-02
|  | прізвище |  | підпис | дата