## паспорт
[6 empty] | ПАСПОРТ ФІЗИКО-ХІМІЧНИХ ПОКАЗНИКІВ ПРИРОДНОГО ГАЗУ №602 | [18 empty] | Маршрут №602
переданого Харківським ЛВУМГ та прийнятого АТ "Луганськгаз"
п/м КС Борова Харківське ЛВУМГ
Вимірювальна хіміко-аналітична лабораторія
по газопроводу "Новопсков-Шебелинка"
за період з 01.12.2019р. по 31.12.2019р.
Число місяця | Компонентний склад, % мол. | [11 empty] | Фізико-хімічні показники газу обчислені на основі компонентного складу, 101,325 кПа | [9 empty] | Температура точки роси вологи (Р = 3.92 МПа), °С | Температура точки роси вуглеводнів, °С | Масова концентрація сірководню, г/м3 | Масова концентрація меркаптанової сірки, г/м3 | Маса механічних домішок, г/м3
[13 empty] | Густина абсолютна, кг/м3,при 20 ºС, | Температура вимірювання/згоряння при 20/25°С
| метан, С1 | етан, С2 | пропан, С3 | ізо-бутан, і-С4 | н-бутан, н-С4 | нео-пентан, нео-С5 | ізо-пентан, і-С5 | н-пентан, н-С5 | гексани та вищі, С6+ | кисень, О2 | азот, N2 | діоксид вуглецю, CО2 |  | Теплота згоряння нижча |  |  | Теплота згоряння вища |  |  | Число Воббе вище
[14 empty] | ккал/м3 | МДж/м3 | кВт⋅год/м3 | ккал/м3 | МДж/м3 | кВт⋅год/м3 | ккал/м3 | МДж/м3 | кВт⋅год/м3
1 | [13 empty] | 8123.1491 | 34.01 | 9.4472 | 9004.4904 | 37.7 | 10.4722 | 11686.7299 | 48.93 | 13.5917
2 | [13 empty] | 8123.1491 | 34.01 | 9.4472 | 9004.4904 | 37.7 | 10.4722 | 11686.7299 | 48.93 | 13.5917
3 | 93.7395 | 3.1056 | 0.7389 | 0.0799 | 0.104 | 0.0062 | 0.0411 | 0.021 | 0.0299 | 0.0016 | 1.6603 | 0.4719 | 0.7146 | 8158.9759 | 34.16 | 9.4889 | 9040.3173 | 37.85 | 10.5139 | 11739.276 | 49.15 | 13.6528 | -9.8 | -0.6
4 | [13 empty] | 8158.9759 | 34.16 | 9.4889 | 9040.3173 | 37.85 | 10.5139 | 11739.276 | 49.15 | 13.6528
5 | [13 empty] | 8158.9759 | 34.16 | 9.4889 | 9040.3173 | 37.85 | 10.5139 | 11739.276 | 49.15 | 13.6528
6 | [13 empty] | 8158.9759 | 34.16 | 9.4889 | 9040.3173 | 37.85 | 10.5139 | 11739.276 | 49.15 | 13.6528
7 | [13 empty] | 8158.9759 | 34.16 | 9.4889 | 9040.3173 | 37.85 | 10.5139 | 11739.276 | 49.15 | 13.6528
8 | [13 empty] | 8158.9759 | 34.16 | 9.4889 | 9040.3173 | 37.85 | 10.5139 | 11739.276 | 49.15 | 13.6528
9 | [13 empty] | 8158.9759 | 34.16 | 9.4889 | 9040.3173 | 37.85 | 10.5139 | 11739.276 | 49.15 | 13.6528
10 | 89.4435 | 3.5377 | 1.6376 | 0.2858 | 0.4252 | 0.0065 | 0.1848 | 0.0876 | 0.1157 | 0.0038 | 3.3287 | 0.9431 | 0.7582 | 8302.2835 | 34.76 | 9.6556 | 9188.4018 | 38.47 | 10.6861 | 11581.6377 | 48.49 | 13.4694 | -8.8 | -2.2
11 | [13 empty] | 8302.2835 | 34.76 | 9.6556 | 9188.4018 | 38.47 | 10.6861 | 11581.6377 | 48.49 | 13.4694
12 | [13 empty] | 8302.2835 | 34.76 | 9.6556 | 9188.4018 | 38.47 | 10.6861 | 11581.6377 | 48.49 | 13.4694
13 | [13 empty] | 8302.2835 | 34.76 | 9.6556 | 9188.4018 | 38.47 | 10.6861 | 11581.6377 | 48.49 | 13.4694
14 | [13 empty] | 8302.2835 | 34.76 | 9.6556 | 9188.4018 | 38.47 | 10.6861 | 11581.6377 | 48.49 | 13.4694
15 | [13 empty] | 8302.2835 | 34.76 | 9.6556 | 9188.4018 | 38.47 | 10.6861 | 11581.6377 | 48.49 | 13.4694
16 | [13 empty] | 8302.2835 | 34.76 | 9.6556 | 9188.4018 | 38.47 | 10.6861 | 11581.6377 | 48.49 | 13.4694
17 | [13 empty] | 8302.2835 | 34.76 | 9.6556 | 9188.4018 | 38.47 | 10.6861 | 11581.6377 | 48.49 | 13.4694
18 | [13 empty] | 8302.2835 | 34.76 | 9.6556 | 9188.4018 | 38.47 | 10.6861 | 11581.6377 | 48.49 | 13.4694
19 | 88.3234 | 3.8463 | 1.9672 | 0.3138 | 0.4545 | 0.005 | 0.094 | 0.0664 | 0.0918 | 0.0054 | 4.0061 | 0.8261 | 0.7636 | 8295.1181 | 34.73 | 9.6472 | 9181.2364 | 38.44 | 10.6778 | 11531.4801 | 48.28 | 13.4111 | -8.6 | -0.6
20 | [13 empty] | 8295.1181 | 34.73 | 9.6472 | 9181.2364 | 38.44 | 10.6778 | 11531.4801 | 48.28 | 13.4111
21 | [13 empty] | 8295.1181 | 34.73 | 9.6472 | 9181.2364 | 38.44 | 10.6778 | 11531.4801 | 48.28 | 13.4111
22 | [13 empty] | 8295.1181 | 34.73 | 9.6472 | 9181.2364 | 38.44 | 10.6778 | 11531.4801 | 48.28 | 13.4111
23 | [13 empty] | 8295.1181 | 34.73 | 9.6472 | 9181.2364 | 38.44 | 10.6778 | 11531.4801 | 48.28 | 13.4111
24 | 91.1761 | 3.3607 | 1.341 | 0.2056 | 0.316 | 0.0096 | 0.1346 | 0.0736 | 0.071 | 0.0041 | 2.7812 | 0.5266 | 0.7401 | 8268.8451 | 34.62 | 9.6167 | 9154.9633 | 38.33 | 10.6472 | 11677.1761 | 48.89 | 13.5806 | -8.7 | -0.4
25 | [13 empty] | 8268.8451 | 34.62 | 9.6167 | 9154.9633 | 38.33 | 10.6472 | 11677.1761 | 48.89 | 13.5806
26 | [13 empty] | 8268.8451 | 34.62 | 9.6167 | 9154.9633 | 38.33 | 10.6472 | 11677.1761 | 48.89 | 13.5806
27 | [13 empty] | 8268.8451 | 34.62 | 9.6167 | 9154.9633 | 38.33 | 10.6472 | 11677.1761 | 48.89 | 13.5806
28 | [13 empty] | 8268.8451 | 34.62 | 9.6167 | 9154.9633 | 38.33 | 10.6472 | 11677.1761 | 48.89 | 13.5806
29 | [13 empty] | 8268.8451 | 34.62 | 9.6167 | 9154.9633 | 38.33 | 10.6472 | 11677.1761 | 48.89 | 13.5806
30 | [13 empty] | 8268.8451 | 34.62 | 9.6167 | 9154.9633 | 38.33 | 10.6472 | 11677.1761 | 48.89 | 13.5806
31 | [13 empty] | 8268.8451 | 34.62 | 9.6167 | 9154.9633 | 38.33 | 10.6472 | 11677.1761 | 48.89 | 13.5806
Рівень одоризації відповідає чинним нормативним документам | [13 empty] | 8245.7487 | 34.5233 | 9.5898 | 9130.41 | 38.2272 | 10.6187
Середньозважене значення теплоти згоряння:
| Начальник Харківського ЛВУМГ | [8 empty] | Ханикін С.Ю. | [10 empty] | 2020-01-02
[11 empty] | прізвище | [5 empty] | підпис |  |  |  | дата
| Завідувач лабораторії | [8 empty] | Койнаш Т.С. | [10 empty] | 2020-01-02
[11 empty] | прізвище | [5 empty] | підпис |  |  |  | дата

## додаток
Додаток до Паспорту фізико-хімічних показників природного газу. Маршрут №602
Область | ГРС, прямий споживач | Cередньозважене значення вищої теплоти згоряння
|  | ккал/м³ | МДж/м³ | кВт*год./м³
Маршрут №602 |  | 9130.41 | 38.2272 | 10.6187
Луганська | ГРС м.Сватово | 9130.4339 | 38.2273 | 10.6187
Луганська | ГРС с.Коломийчиха | 9130.1473 | 38.2261 | 10.6184
Луганська | ГРС с.Коноплянівка | 9131.0071 | 38.2297 | 10.6194
Луганська | ГРС с.Попівка | 9129.9323 | 38.2252 | 10.6181
Начальник Харківського ЛВУМГ |  | Ханикін С.Ю. |  |  | 2020-01-02
|  | прізвище |  | підпис | дата
Завідувач лабораторії |  | Койнаш Т.С. |  |  | 2020-01-02
|  | прізвище |  | підпис | дата