## паспорт
[6 empty] | ПАСПОРТ ФІЗИКО-ХІМІЧНИХ ПОКАЗНИКІВ ПРИРОДНОГО ГАЗУ №623 | [18 empty] | Маршрут №623
Філія "Оператор газотранспортної системи України" | [5 empty] | переданого Сєвєродонецьким ЛВУМГ та прийнятого АТ "ЛУГАНСЬКГАЗ"
Новопсковський п/м Сєвєродонецьке ЛВУМГ
Вимірювальна хіміко-аналітична лабораторія
Свідоцтво № LC 054 чинне до 07.12.2022 р. | [20 empty] | за період з 01.12.2019р. по 31.12.2019р.
Число місяця | Компонентний склад, % мол. | [11 empty] | Фізико-хімічні показники газу обчислені на основі компонентного складу, 101,325 кПа | [9 empty] | Температура точки роси вологи (Р = 3.92 МПа), °С | Температура точки роси вуглеводнів, °С | Масова концентрація сірководню, г/м3 | Масова концентрація меркаптанової сірки, г/м3 | Маса механічних домішок, г/м3
[13 empty] | Густина абсолютна, кг/м3,при 20 ºС, | Температура вимірювання/згоряння при 20/25°С
| метан, С1 | етан, С2 | пропан, С3 | ізо-бутан, і-С4 | н-бутан, н-С4 | нео-пентан, нео-С5 | ізо-пентан, і-С5 | н-пентан, н-С5 | гексани та вищі, С6+ | кисень, О2 | азот, N2 | діоксид вуглецю, CО2 |  | Теплота згоряння нижча |  |  | Теплота згоряння вища |  |  | Число Воббе вище
[14 empty] | ккал/м3 | МДж/м3 | кВт⋅год/м3 | ккал/м3 | МДж/м3 | кВт⋅год/м3 | ккал/м3 | МДж/м3 | кВт⋅год/м3
1 | [13 empty] | 8108.8183 | 33.95 | 9.4306 | 8985.3828 | 37.62 | 10.45 | 11686.7299 | 48.93 | 13.5917
2 | [13 empty] | 8108.8183 | 33.95 | 9.4306 | 8985.3828 | 37.62 | 10.45 | 11686.7299 | 48.93 | 13.5917
3 | 93.1161 | 3.222 | 0.7288 | 0.065 | 0.0979 | 0.0043 | 0.021 | 0.0207 | 0.0187 | 0.0073 | 2.131 | 0.5672 | 0.7174 | 8106.4298 | 33.94 | 9.4278 | 8982.9943 | 37.61 | 10.4472 | 11638.9607 | 48.73 | 13.5361 | -21.9 | -17.4
4 | [13 empty] | 8106.4298 | 33.94 | 9.4278 | 8982.9943 | 37.61 | 10.4472 | 11638.9607 | 48.73 | 13.5361
5 | [13 empty] | 8106.4298 | 33.94 | 9.4278 | 8982.9943 | 37.61 | 10.4472 | 11638.9607 | 48.73 | 13.5361
6 | [13 empty] | 8106.4298 | 33.94 | 9.4278 | 8982.9943 | 37.61 | 10.4472 | 11638.9607 | 48.73 | 13.5361
7 | [13 empty] | 8106.4298 | 33.94 | 9.4278 | 8982.9943 | 37.61 | 10.4472 | 11638.9607 | 48.73 | 13.5361
8 | [13 empty] | 8106.4298 | 33.94 | 9.4278 | 8982.9943 | 37.61 | 10.4472 | 11638.9607 | 48.73 | 13.5361
9 | [13 empty] | 8106.4298 | 33.94 | 9.4278 | 8982.9943 | 37.61 | 10.4472 | 11638.9607 | 48.73 | 13.5361
10 | 93.415 | 3.1262 | 0.8059 | 0.097 | 0.1292 | 0.0023 | 0.0215 | 0.0175 | 0.0204 | 0.0073 | 1.9986 | 0.3591 | 0.7157 | 8149.4221 | 34.12 | 9.4778 | 9028.375 | 37.8 | 10.5 | 11713.0029 | 49.04 | 13.6222 | -18.8 | -14.9
11 | [13 empty] | 8149.4221 | 34.12 | 9.4778 | 9028.375 | 37.8 | 10.5 | 11713.0029 | 49.04 | 13.6222
12 | [13 empty] | 8149.4221 | 34.12 | 9.4778 | 9028.375 | 37.8 | 10.5 | 11713.0029 | 49.04 | 13.6222
13 | [13 empty] | 8149.4221 | 34.12 | 9.4778 | 9028.375 | 37.8 | 10.5 | 11713.0029 | 49.04 | 13.6222
14 | [13 empty] | 8149.4221 | 34.12 | 9.4778 | 9028.375 | 37.8 | 10.5 | 11713.0029 | 49.04 | 13.6222
15 | [13 empty] | 8149.4221 | 34.12 | 9.4778 | 9028.375 | 37.8 | 10.5 | 11713.0029 | 49.04 | 13.6222
16 | [13 empty] | 8149.4221 | 34.12 | 9.4778 | 9028.375 | 37.8 | 10.5 | 11713.0029 | 49.04 | 13.6222
17 | 93.7081 | 3.0665 | 0.7455 | 0.0849 | 0.1059 | 0.0023 | 0.0228 | 0.0177 | 0.0186 | 0.0071 | 1.8926 | 0.328 | 0.7131 | 8142.2567 | 34.09 | 9.4694 | 9021.2096 | 37.77 | 10.4917 | 11724.9452 | 49.09 | 13.6361 | -17.8 | -14.4
18 | [13 empty] | 8142.2567 | 34.09 | 9.4694 | 9021.2096 | 37.77 | 10.4917 | 11724.9452 | 49.09 | 13.6361
19 | [13 empty] | 8142.2567 | 34.09 | 9.4694 | 9021.2096 | 37.77 | 10.4917 | 11724.9452 | 49.09 | 13.6361
20 | [13 empty] | 8142.2567 | 34.09 | 9.4694 | 9021.2096 | 37.77 | 10.4917 | 11724.9452 | 49.09 | 13.6361
21 | [13 empty] | 8142.2567 | 34.09 | 9.4694 | 9021.2096 | 37.77 | 10.4917 | 11724.9452 | 49.09 | 13.6361
22 | [13 empty] | 8142.2567 | 34.09 | 9.4694 | 9021.2096 | 37.77 | 10.4917 | 11724.9452 | 49.09 | 13.6361
23 | [13 empty] | 8142.2567 | 34.09 | 9.4694 | 9021.2096 | 37.77 | 10.4917 | 11724.9452 | 49.09 | 13.6361
24 | 93.4738 | 3.0615 | 0.8285 | 0.1083 | 0.1477 | 0.0013 | 0.0212 | 0.0171 | 0.0257 | 0.0062 | 1.9388 | 0.3699 | 0.7161 | 8158.9759 | 34.16 | 9.4889 | 9040.3173 | 37.85 | 10.5139 | 11722.5568 | 49.08 | 13.6333 | -13 | -11
25 | [13 empty] | 8158.9759 | 34.16 | 9.4889 | 9040.3173 | 37.85 | 10.5139 | 11722.5568 | 49.08 | 13.6333
26 | [13 empty] | 8158.9759 | 34.16 | 9.4889 | 9040.3173 | 37.85 | 10.5139 | 11722.5568 | 49.08 | 13.6333
27 | [13 empty] | 8158.9759 | 34.16 | 9.4889 | 9040.3173 | 37.85 | 10.5139 | 11722.5568 | 49.08 | 13.6333
28 | [13 empty] | 8158.9759 | 34.16 | 9.4889 | 9040.3173 | 37.85 | 10.5139 | 11722.5568 | 49.08 | 13.6333
29 | [13 empty] | 8158.9759 | 34.16 | 9.4889 | 9040.3173 | 37.85 | 10.5139 | 11722.5568 | 49.08 | 13.6333
30 | [13 empty] | 8158.9759 | 34.16 | 9.4889 | 9040.3173 | 37.85 | 10.5139 | 11722.5568 | 49.08 | 13.6333
31 | [13 empty] | 8158.9759 | 34.16 | 9.4889 | 9040.3173 | 37.85 | 10.5139 | 11722.5568 | 49.08 | 13.6333
Рівень одоризації відповідає чинним нормативним документам | [13 empty] | 8137.5037 | 34.0701 | 9.4639 | 9016.3372 | 37.7496 | 10.486
Середньозважене значення теплоти згоряння:
| Заступник начальника Сєвєродонецького ЛВУМГ | [8 empty] | Шморгун М.А. | [10 empty] | 2019-12-31
[11 empty] | прізвище | [5 empty] | підпис |  |  |  | дата

## додаток
Додаток до Паспорту фізико-хімічних показників природного газу. Маршрут №623
Область | ГРС, прямий споживач | Cередньозважене значення вищої теплоти згоряння
|  | ккал/м³ | МДж/м³ | кВт*год./м³
Маршрут №623 |  | 9016.3372 | 37.7496 | 10.486
Луганська | Біловодськ | 9016.3372 | 37.7496 | 10.486
Заступник начальника Сєвєродонецького ЛВУМГ |  | Шморгун М.А. |  |  | 2019-12-31
|  | прізвище |  | підпис | дата