## паспорт
[6 empty] | ПАСПОРТ ФІЗИКО-ХІМІЧНИХ ПОКАЗНИКІВ ПРИРОДНОГО ГАЗУ №627 | [18 empty] | Маршрут №627
Філія "Оператор газотранспортної системи України" | [5 empty] | переданого Сєвєродонецьким ЛВУМГ та прийнятого АТ "ЛУГАНСЬКГАЗ"
Новопсковський п/м Сєвєродонецьке ЛВУМГ
Вимірювальна хіміко-аналітична лабораторія
Свідоцтво № LC 054 чинне до 07.12.2022 р. | [20 empty] | за період з 01.12.2019р. по 31.12.2019р.
Число місяця | Компонентний склад, % мол. | [11 empty] | Фізико-хімічні показники газу обчислені на основі компонентного складу, 101,325 кПа | [9 empty] | Температура точки роси вологи (Р = 3.92 МПа), °С | Температура точки роси вуглеводнів, °С | Масова концентрація сірководню, г/м3 | Масова концентрація меркаптанової сірки, г/м3 | Маса механічних домішок, г/м3
[13 empty] | Густина абсолютна, кг/м3,при 20 ºС, | Температура вимірювання/згоряння при 20/25°С
| метан, С1 | етан, С2 | пропан, С3 | ізо-бутан, і-С4 | н-бутан, н-С4 | нео-пентан, нео-С5 | ізо-пентан, і-С5 | н-пентан, н-С5 | гексани та вищі, С6+ | кисень, О2 | азот, N2 | діоксид вуглецю, CО2 |  | Теплота згоряння нижча |  |  | Теплота згоряння вища |  |  | Число Воббе вище
[14 empty] | ккал/м3 | МДж/м3 | кВт⋅год/м3 | ккал/м3 | МДж/м3 | кВт⋅год/м3 | ккал/м3 | МДж/м3 | кВт⋅год/м3
1 | [13 empty] | 8426.4834 | 35.28 | 9.8 | 9329.3209 | 39.06 | 10.85 | 11968.568 | 50.11 | 13.9194
2 | [13 empty] | 8426.4834 | 35.28 | 9.8 | 9329.3209 | 39.06 | 10.85 | 11968.568 | 50.11 | 13.9194
3 | [13 empty] | 8426.4834 | 35.28 | 9.8 | 9329.3209 | 39.06 | 10.85 | 11968.568 | 50.11 | 13.9194
4 | [13 empty] | 8426.4834 | 35.28 | 9.8 | 9329.3209 | 39.06 | 10.85 | 11968.568 | 50.11 | 13.9194
5 | [13 empty] | 8426.4834 | 35.28 | 9.8 | 9329.3209 | 39.06 | 10.85 | 11968.568 | 50.11 | 13.9194
6 | 88.9628 | 7.1847 | 1.9438 | 0.1634 | 0.1348 | 0.0015 | 0.0139 | 0.0103 | 0.0263 | 0.01 | 1.3964 | 0.1521 | 0.7486 | 8619.9485 | 36.09 | 10.025 | 9537.1168 | 39.93 | 11.0917 | 12095.1564 | 50.64 | 14.0667 | -16.3 | -14.8
7 | [13 empty] | 8619.9485 | 36.09 | 10.025 | 9537.1168 | 39.93 | 11.0917 | 12095.1564 | 50.64 | 14.0667
8 | [13 empty] | 8619.9485 | 36.09 | 10.025 | 9537.1168 | 39.93 | 11.0917 | 12095.1564 | 50.64 | 14.0667
9 | [13 empty] | 8619.9485 | 36.09 | 10.025 | 9537.1168 | 39.93 | 11.0917 | 12095.1564 | 50.64 | 14.0667
10 | [13 empty] | 8619.9485 | 36.09 | 10.025 | 9537.1168 | 39.93 | 11.0917 | 12095.1564 | 50.64 | 14.0667
11 | [13 empty] | 8619.9485 | 36.09 | 10.025 | 9537.1168 | 39.93 | 11.0917 | 12095.1564 | 50.64 | 14.0667
12 | [13 empty] | 8619.9485 | 36.09 | 10.025 | 9537.1168 | 39.93 | 11.0917 | 12095.1564 | 50.64 | 14.0667
13 | 92.7522 | 4.0332 | 1.0609 | 0.1207 | 0.1528 | 0.002 | 0.0351 | 0.0288 | 0.082 | 0.0059 | 1.4303 | 0.2961 | 0.7237 | 8321.3912 | 34.84 | 9.6778 | 9217.0633 | 38.59 | 10.7194 | 11889.7489 | 49.78 | 13.8278 | -16.1 | -12.3
14 | [13 empty] | 8321.3912 | 34.84 | 9.6778 | 9217.0633 | 38.59 | 10.7194 | 11889.7489 | 49.78 | 13.8278
15 | [13 empty] | 8321.3912 | 34.84 | 9.6778 | 9217.0633 | 38.59 | 10.7194 | 11889.7489 | 49.78 | 13.8278
16 | [13 empty] | 8321.3912 | 34.84 | 9.6778 | 9217.0633 | 38.59 | 10.7194 | 11889.7489 | 49.78 | 13.8278
17 | [13 empty] | 8321.3912 | 34.84 | 9.6778 | 9217.0633 | 38.59 | 10.7194 | 11889.7489 | 49.78 | 13.8278
18 | [13 empty] | 8321.3912 | 34.84 | 9.6778 | 9217.0633 | 38.59 | 10.7194 | 11889.7489 | 49.78 | 13.8278
19 | [13 empty] | 8321.3912 | 34.84 | 9.6778 | 9217.0633 | 38.59 | 10.7194 | 11889.7489 | 49.78 | 13.8278
20 | 88.0703 | 7.7465 | 2.0861 | 0.1736 | 0.1438 | 0.0011 | 0.0133 | 0.0096 | 0.0237 | 0.0071 | 1.5684 | 0.1565 | 0.7547 | 8662.9408 | 36.27 | 10.075 | 9580.109 | 40.11 | 11.1417 | 12102.3218 | 50.67 | 14.075 | -13.9 | -11.3
21 | [13 empty] | 8662.9408 | 36.27 | 10.075 | 9580.109 | 40.11 | 11.1417 | 12102.3218 | 50.67 | 14.075
22 | [13 empty] | 8662.9408 | 36.27 | 10.075 | 9580.109 | 40.11 | 11.1417 | 12102.3218 | 50.67 | 14.075
23 | [13 empty] | 8662.9408 | 36.27 | 10.075 | 9580.109 | 40.11 | 11.1417 | 12102.3218 | 50.67 | 14.075
24 | [13 empty] | 8662.9408 | 36.27 | 10.075 | 9580.109 | 40.11 | 11.1417 | 12102.3218 | 50.67 | 14.075
25 | [13 empty] | 8662.9408 | 36.27 | 10.075 | 9580.109 | 40.11 | 11.1417 | 12102.3218 | 50.67 | 14.075
26 | [13 empty] | 8662.9408 | 36.27 | 10.075 | 9580.109 | 40.11 | 11.1417 | 12102.3218 | 50.67 | 14.075
27 | [13 empty] | 8662.9408 | 36.27 | 10.075 | 9580.109 | 40.11 | 11.1417 | 12102.3218 | 50.67 | 14.075
28 | [13 empty] | 8662.9408 | 36.27 | 10.075 | 9580.109 | 40.11 | 11.1417 | 12102.3218 | 50.67 | 14.075
29 | [13 empty] | 8662.9408 | 36.27 | 10.075 | 9580.109 | 40.11 | 11.1417 | 12102.3218 | 50.67 | 14.075
30 | [13 empty] | 8662.9408 | 36.27 | 10.075 | 9580.109 | 40.11 | 11.1417 | 12102.3218 | 50.67 | 14.075
31 | [13 empty] | 8662.9408 | 36.27 | 10.075 | 9580.109 | 40.11 | 11.1417 | 12102.3218 | 50.67 | 14.075
Рівень одоризації відповідає чинним нормативним документам | [13 empty] | 8536.9735 | 35.7426 | 9.9285 | 9446.9286 | 39.5524 | 10.9868
Середньозважене значення теплоти згоряння:
| Заступник начальника Сєвєродонецького ЛВУМГ | [8 empty] | Шморгун М.А. | [10 empty] | 2019-12-31
[11 empty] | прізвище | [5 empty] | підпис |  |  |  | дата

## додаток
Додаток до Паспорту фізико-хімічних показників природного газу. Маршрут №627
Область | ГРС, прямий споживач | Cередньозважене значення вищої теплоти згоряння
|  | ккал/м³ | МДж/м³ | кВт*год./м³
Маршрут №627 |  | 9446.9286 | 39.5524 | 10.9868
Луганська | Кам`янка | 9446.9286 | 39.5524 | 10.9868
Заступник начальника Сєвєродонецького ЛВУМГ |  | Шморгун М.А. |  |  | 2019-12-31
|  | прізвище |  | підпис | дата