## паспорт
[6 empty] | ПАСПОРТ ФІЗИКО-ХІМІЧНИХ ПОКАЗНИКІВ ПРИРОДНОГО ГАЗУ №630 | [18 empty] | Маршрут №630
Філія "Оператор газотранспортної системи України" | [5 empty] | переданого Сєвєродонецьким ЛВУМГ та прийнятого АТ "ЛУГАНСЬКГАЗ"
Новопсковський п/м Сєвєродонецьке ЛВУМГ
Вимірювальна хіміко-аналітична лабораторія
Свідоцтво № LC 054 чинне до 07.12.2022 р. | [20 empty] | за період з 01.12.2019р. по 31.12.2019р.
Число місяця | Компонентний склад, % мол. | [11 empty] | Фізико-хімічні показники газу обчислені на основі компонентного складу, 101,325 кПа | [9 empty] | Температура точки роси вологи (Р = 3.92 МПа), °С | Температура точки роси вуглеводнів, °С | Масова концентрація сірководню, г/м3 | Масова концентрація меркаптанової сірки, г/м3 | Маса механічних домішок, г/м3
[13 empty] | Густина абсолютна, кг/м3,при 20 ºС, | Температура вимірювання/згоряння при 20/25°С
| метан, С1 | етан, С2 | пропан, С3 | ізо-бутан, і-С4 | н-бутан, н-С4 | нео-пентан, нео-С5 | ізо-пентан, і-С5 | н-пентан, н-С5 | гексани та вищі, С6+ | кисень, О2 | азот, N2 | діоксид вуглецю, CО2 |  | Теплота згоряння нижча |  |  | Теплота згоряння вища |  |  | Число Воббе вище
[14 empty] | ккал/м3 | МДж/м3 | кВт⋅год/м3 | ккал/м3 | МДж/м3 | кВт⋅год/м3 | ккал/м3 | МДж/м3 | кВт⋅год/м3
1 | [13 empty] | 8111.2068 | 33.96 | 9.4333 | 8987.7712 | 37.63 | 10.4528 | 11674.7876 | 48.88 | 13.5778
2 | [13 empty] | 8111.2068 | 33.96 | 9.4333 | 8987.7712 | 37.63 | 10.4528 | 11674.7876 | 48.88 | 13.5778
3 | [13 empty] | 8111.2068 | 33.96 | 9.4333 | 8987.7712 | 37.63 | 10.4528 | 11674.7876 | 48.88 | 13.5778
4 | [13 empty] | 8111.2068 | 33.96 | 9.4333 | 8987.7712 | 37.63 | 10.4528 | 11674.7876 | 48.88 | 13.5778
5 | 93.4435 | 3.1132 | 0.7936 | 0.095 | 0.1263 | 0.0025 | 0.0221 | 0.017 | 0.0134 | 0.0117 | 1.9804 | 0.3813 | 0.7154 | 8142.2567 | 34.09 | 9.4694 | 9023.5981 | 37.78 | 10.4944 | 11708.226 | 49.02 | 13.6167 | -18.3 | -13.9
6 | [13 empty] | 8142.2567 | 34.09 | 9.4694 | 9023.5981 | 37.78 | 10.4944 | 11708.226 | 49.02 | 13.6167
7 | [13 empty] | 8142.2567 | 34.09 | 9.4694 | 9023.5981 | 37.78 | 10.4944 | 11708.226 | 49.02 | 13.6167
8 | [13 empty] | 8142.2567 | 34.09 | 9.4694 | 9023.5981 | 37.78 | 10.4944 | 11708.226 | 49.02 | 13.6167
9 | [13 empty] | 8142.2567 | 34.09 | 9.4694 | 9023.5981 | 37.78 | 10.4944 | 11708.226 | 49.02 | 13.6167
10 | [13 empty] | 8142.2567 | 34.09 | 9.4694 | 9023.5981 | 37.78 | 10.4944 | 11708.226 | 49.02 | 13.6167
11 | 93.594 | 3.1278 | 0.7326 | 0.079 | 0.1016 | 0.002 | 0.0203 | 0.0169 | 0.0139 | 0.0066 | 1.9429 | 0.3624 | 0.7136 | 8132.7029 | 34.05 | 9.4583 | 9011.6558 | 37.73 | 10.4806 | 11708.226 | 49.02 | 13.6167 | -17.7 | -14.1
12 | [13 empty] | 8132.7029 | 34.05 | 9.4583 | 9011.6558 | 37.73 | 10.4806 | 11708.226 | 49.02 | 13.6167
13 | [13 empty] | 8132.7029 | 34.05 | 9.4583 | 9011.6558 | 37.73 | 10.4806 | 11708.226 | 49.02 | 13.6167
14 | [13 empty] | 8132.7029 | 34.05 | 9.4583 | 9011.6558 | 37.73 | 10.4806 | 11708.226 | 49.02 | 13.6167
15 | [13 empty] | 8132.7029 | 34.05 | 9.4583 | 9011.6558 | 37.73 | 10.4806 | 11708.226 | 49.02 | 13.6167
16 | [13 empty] | 8132.7029 | 34.05 | 9.4583 | 9011.6558 | 37.73 | 10.4806 | 11708.226 | 49.02 | 13.6167
17 | [13 empty] | 8132.7029 | 34.05 | 9.4583 | 9011.6558 | 37.73 | 10.4806 | 11708.226 | 49.02 | 13.6167
18 | [13 empty] | 8132.7029 | 34.05 | 9.4583 | 9011.6558 | 37.73 | 10.4806 | 11708.226 | 49.02 | 13.6167
19 | 93.5382 | 3.0576 | 0.8199 | 0.108 | 0.1506 | 0.0025 | 0.021 | 0.0165 | 0.0222 | 0.0069 | 1.901 | 0.3556 | 0.7156 | 8161.3644 | 34.17 | 9.4917 | 9042.7058 | 37.86 | 10.5167 | 11732.1106 | 49.12 | 13.6444 | -14.5 | -11.3
20 | [13 empty] | 8161.3644 | 34.17 | 9.4917 | 9042.7058 | 37.86 | 10.5167 | 11732.1106 | 49.12 | 13.6444
21 | [13 empty] | 8161.3644 | 34.17 | 9.4917 | 9042.7058 | 37.86 | 10.5167 | 11732.1106 | 49.12 | 13.6444
22 | [13 empty] | 8161.3644 | 34.17 | 9.4917 | 9042.7058 | 37.86 | 10.5167 | 11732.1106 | 49.12 | 13.6444
23 | [13 empty] | 8161.3644 | 34.17 | 9.4917 | 9042.7058 | 37.86 | 10.5167 | 11732.1106 | 49.12 | 13.6444
24 | [13 empty] | 8161.3644 | 34.17 | 9.4917 | 9042.7058 | 37.86 | 10.5167 | 11732.1106 | 49.12 | 13.6444
25 | [13 empty] | 8161.3644 | 34.17 | 9.4917 | 9042.7058 | 37.86 | 10.5167 | 11732.1106 | 49.12 | 13.6444
26 | 92.4663 | 3.7609 | 0.8256 | 0.0796 | 0.1027 | 0.0004 | 0.0238 | 0.016 | 0.0078 | 0.0106 | 2.3753 | 0.331 | 0.7201 | 8151.8106 | 34.13 | 9.4806 | 9030.7635 | 37.81 | 10.5028 | 11679.5645 | 48.9 | 13.5833 | -14.1 | -12.5
27 | [13 empty] | 8151.8106 | 34.13 | 9.4806 | 9030.7635 | 37.81 | 10.5028 | 11679.5645 | 48.9 | 13.5833
28 | [13 empty] | 8151.8106 | 34.13 | 9.4806 | 9030.7635 | 37.81 | 10.5028 | 11679.5645 | 48.9 | 13.5833
29 | [13 empty] | 8151.8106 | 34.13 | 9.4806 | 9030.7635 | 37.81 | 10.5028 | 11679.5645 | 48.9 | 13.5833
30 | [13 empty] | 8151.8106 | 34.13 | 9.4806 | 9030.7635 | 37.81 | 10.5028 | 11679.5645 | 48.9 | 13.5833
31 | [13 empty] | 8151.8106 | 34.13 | 9.4806 | 9030.7635 | 37.81 | 10.5028 | 11679.5645 | 48.9 | 13.5833
Рівень одоризації відповідає чинним нормативним документам | [13 empty] | 8141.7074 | 34.0877 | 9.4688 | 9021.3052 | 37.7704 | 10.4918
Середньозважене значення теплоти згоряння:
| Заступник начальника Сєвєродонецького ЛВУМГ | [8 empty] | Шморгун М.А. | [10 empty] | 2019-12-31
[11 empty] | прізвище | [5 empty] | підпис |  |  |  | дата

## додаток
Додаток до Паспорту фізико-хімічних показників природного газу. Маршрут №630
Область | ГРС, прямий споживач | Cередньозважене значення вищої теплоти згоряння
|  | ккал/м³ | МДж/м³ | кВт*год./м³
Маршрут №630 |  | 9021.3052 | 37.7704 | 10.4918
Луганська | Марківка | 9021.3052 | 37.7704 | 10.4918
Заступник начальника Сєвєродонецького ЛВУМГ |  | Шморгун М.А. |  |  | 2019-12-31
|  | прізвище |  | підпис | дата