## паспорт
[6 empty] | ПАСПОРТ ФІЗИКО-ХІМІЧНИХ ПОКАЗНИКІВ ПРИРОДНОГО ГАЗУ №641 | [18 empty] | Маршрут №641
Філія "Оператор газотранспортної системи України" | [5 empty] | переданого Сєвєродонецьким ЛВУМГ та прийнятого АТ "ЛУГАНСЬКГАЗ"
Новопсковський п/м Сєвєродонецьке ЛВУМГ
Вимірювальна хіміко-аналітична лабораторія
Свідоцтво № LC 054 чинне до 07.12.2022 р. | [20 empty] | за період з 01.12.2019р. по 31.12.2019р.
Число місяця | Компонентний склад, % мол. | [11 empty] | Фізико-хімічні показники газу обчислені на основі компонентного складу, 101,325 кПа | [9 empty] | Температура точки роси вологи (Р = 3.92 МПа), °С | Температура точки роси вуглеводнів, °С | Масова концентрація сірководню, г/м3 | Масова концентрація меркаптанової сірки, г/м3 | Маса механічних домішок, г/м3
[13 empty] | Густина абсолютна, кг/м3,при 20 ºС, | Температура вимірювання/згоряння при 20/25°С
| метан, С1 | етан, С2 | пропан, С3 | ізо-бутан, і-С4 | н-бутан, н-С4 | нео-пентан, нео-С5 | ізо-пентан, і-С5 | н-пентан, н-С5 | гексани та вищі, С6+ | кисень, О2 | азот, N2 | діоксид вуглецю, CО2 |  | Теплота згоряння нижча |  |  | Теплота згоряння вища |  |  | Число Воббе вище
[14 empty] | ккал/м3 | МДж/м3 | кВт⋅год/м3 | ккал/м3 | МДж/м3 | кВт⋅год/м3 | ккал/м3 | МДж/м3 | кВт⋅год/м3
1 | 93.1901 | 3.2386 | 0.6701 | 0.0589 | 0.0801 | 0.0028 | 0.0183 | 0.0139 | 0.0092 |  | 2.3436 | 0.3744 | 0.7146 | 8089.7106 | 33.87 | 9.4083 | 8968.6635 | 37.55 | 10.4306 | 11643.7376 | 48.75 | 13.5417
2 | 93.1408 | 3.2336 | 0.6959 | 0.0631 | 0.0863 | 0.0028 | 0.0183 | 0.0163 | 0.0109 |  | 2.2868 | 0.4452 | 0.7157 | 8094.4876 | 33.89 | 9.4139 | 8973.4405 | 37.57 | 10.4361 | 11641.3492 | 48.74 | 13.5389
3 | 93.2512 | 3.2553 | 0.6798 | 0.0617 | 0.0817 | 0.003 | 0.0188 | 0.013 | 0.0096 |  | 2.243 | 0.3829 | 0.7145 | 8101.6529 | 33.92 | 9.4222 | 8980.6058 | 37.6 | 10.4444 | 11660.4568 | 48.82 | 13.5611
4 | 93.1728 | 3.2601 | 0.6997 | 0.0676 | 0.0888 | 0.003 | 0.0187 | 0.0165 | 0.0106 | 0.0076 | 2.2517 | 0.4029 | 0.7154 | 8104.0414 | 33.93 | 9.425 | 8985.3828 | 37.62 | 10.45 | 11658.0684 | 48.81 | 13.5583 | -20.4 | -17
5 | 93.3609 | 3.211 | 0.7341 | 0.076 | 0.1 | 0.0028 | 0.0211 | 0.0157 | 0.0119 |  | 2.0549 | 0.4116 | 0.7151 | 8125.5375 | 34.02 | 9.45 | 9006.8789 | 37.71 | 10.475 | 11691.5068 | 48.95 | 13.5972
6 | 93.2515 | 3.2124 | 0.7753 | 0.087 | 0.121 | 0.0026 | 0.0224 | 0.0191 | 0.0131 |  | 2.083 | 0.4126 | 0.7164 | 8135.0914 | 34.06 | 9.4611 | 9018.8212 | 37.76 | 10.4889 | 11693.8953 | 48.96 | 13.6
7 | 93.4082 | 3.1854 | 0.7733 | 0.0886 | 0.1171 | 0.0023 | 0.0221 | 0.0183 | 0.0127 |  | 1.9727 | 0.3993 | 0.7154 | 8142.2567 | 34.09 | 9.4694 | 9025.9866 | 37.79 | 10.4972 | 11713.0029 | 49.04 | 13.6222
8 | 93.4079 | 3.1847 | 0.8016 | 0.0978 | 0.1304 | 0.0026 | 0.0222 | 0.0187 | 0.0131 |  | 1.93 | 0.391 | 0.7159 | 8154.199 | 34.14 | 9.4833 | 9040.3173 | 37.85 | 10.5139 | 11724.9452 | 49.09 | 13.6361
9 | 93.4042 | 3.1678 | 0.7867 | 0.0901 | 0.1232 | 0.0025 | 0.0224 | 0.0184 | 0.0136 |  | 1.9743 | 0.3968 | 0.7156 | 8144.6452 | 34.1 | 9.4722 | 9028.375 | 37.8 | 10.5 | 11713.0029 | 49.04 | 13.6222
10 | 93.3775 | 3.1601 | 0.7909 | 0.0953 | 0.1255 | 0.0027 | 0.0231 | 0.018 | 0.0128 |  | 2.0092 | 0.3849 | 0.7158 | 8144.6452 | 34.1 | 9.4722 | 9028.375 | 37.8 | 10.5 | 11710.6145 | 49.03 | 13.6194
11 | 93.3956 | 3.166 | 0.7607 | 0.0847 | 0.1141 | 0.0027 | 0.0206 | 0.0175 | 0.0116 | 0.0073 | 2.0398 | 0.3794 | 0.7151 | 8135.0914 | 34.06 | 9.4611 | 9016.4327 | 37.75 | 10.4861 | 11703.4491 | 49 | 13.6111 | -18.9 | -15
12 | 93.361 | 3.2399 | 0.7426 | 0.0792 | 0.0975 | 0.0027 | 0.0192 | 0.015 | 0.0108 |  | 2.0825 | 0.3496 | 0.7147 | 8130.3144 | 34.04 | 9.4556 | 9014.0443 | 37.74 | 10.4833 | 11701.0606 | 48.99 | 13.6083
13 | 93.6291 | 3.0162 | 0.8109 | 0.1033 | 0.1356 | 0.0022 | 0.0194 | 0.0168 | 0.0118 |  | 1.912 | 0.3427 | 0.7144 | 8151.8106 | 34.13 | 9.4806 | 9035.5404 | 37.83 | 10.5083 | 11732.1106 | 49.12 | 13.6444
14 | 92.6245 | 3.8439 | 0.9826 | 0.1089 | 0.1296 | 0.0023 | 0.02 | 0.0152 | 0.0145 |  | 1.9413 | 0.3172 | 0.7212 | 8223.4643 | 34.43 | 9.5639 | 9114.3595 | 38.16 | 10.6 | 11779.8798 | 49.32 | 13.7
15 | 92.9974 | 3.5569 | 0.9301 | 0.11 | 0.1412 | 0.0021 | 0.0237 | 0.0174 | 0.0147 |  | 1.8919 | 0.3146 | 0.7189 | 8209.1336 | 34.37 | 9.5472 | 9097.6403 | 38.09 | 10.5806 | 11775.1029 | 49.3 | 13.6944
16 | 93.7089 | 3.0504 | 0.7479 | 0.0883 | 0.1164 | 0.0024 | 0.0224 | 0.0152 | 0.012 |  | 1.9062 | 0.3299 | 0.7131 | 8142.2567 | 34.09 | 9.4694 | 9025.9866 | 37.79 | 10.4972 | 11729.7221 | 49.11 | 13.6417
17 | 93.6583 | 3.113 | 0.7284 | 0.0801 | 0.1016 | 0.0023 | 0.0226 | 0.0188 | 0.0135 |  | 1.9104 | 0.351 | 0.7132 | 8137.4798 | 34.07 | 9.4639 | 9021.2096 | 37.77 | 10.4917 | 11722.5568 | 49.08 | 13.6333
18 | 93.5069 | 3.1694 | 0.7376 | 0.0785 | 0.1019 | 0.0025 | 0.0211 | 0.0156 | 0.0133 | 0.007 | 1.9594 | 0.3868 | 0.7142 | 8135.0914 | 34.06 | 9.4611 | 9016.4327 | 37.75 | 10.4861 | 11710.6145 | 49.03 | 13.6194 | -14.8 | -12
19 | 93.401 | 3.2398 | 0.7503 | 0.0843 | 0.0977 | 0.0026 | 0.0193 | 0.0173 | 0.0131 |  | 1.9063 | 0.4683 | 0.7155 | 8137.4798 | 34.07 | 9.4639 | 9021.2096 | 37.77 | 10.4917 | 11705.8376 | 49.01 | 13.6139
20 | 93.4674 | 3.1476 | 0.7966 | 0.0934 | 0.1212 | 0.0029 | 0.0232 | 0.0163 | 0.0131 |  | 1.9187 | 0.3996 | 0.7154 | 8149.4221 | 34.12 | 9.4778 | 9033.1519 | 37.82 | 10.5056 | 11722.5568 | 49.08 | 13.6333
21 | 93.559 | 3.1436 | 0.7529 | 0.084 | 0.109 | 0.0027 | 0.0197 | 0.0178 | 0.0132 |  | 1.9232 | 0.3749 | 0.7142 | 8139.8683 | 34.08 | 9.4667 | 9023.5981 | 37.78 | 10.4944 | 11720.1683 | 49.07 | 13.6306
22 | 93.4202 | 3.086 | 0.8195 | 0.1051 | 0.1447 | 0.0024 | 0.021 | 0.0156 | 0.0127 |  | 1.9733 | 0.3995 | 0.7161 | 8149.4221 | 34.12 | 9.4778 | 9033.1519 | 37.82 | 10.5056 | 11715.3914 | 49.05 | 13.625
23 | 93.4565 | 3.0751 | 0.8158 | 0.1083 | 0.1495 | 0.0024 | 0.0194 | 0.0166 | 0.0129 |  | 1.9654 | 0.3781 | 0.7158 | 8151.8106 | 34.13 | 9.4806 | 9037.9289 | 37.84 | 10.5111 | 11722.5568 | 49.08 | 13.6333
24 | 93.5296 | 3.0438 | 0.8099 | 0.1038 | 0.1478 | 0.0026 | 0.024 | 0.0157 | 0.0125 |  | 1.9479 | 0.3624 | 0.7153 | 8151.8106 | 34.13 | 9.4806 | 9035.5404 | 37.83 | 10.5083 | 11727.3337 | 49.1 | 13.6389
25 | 93.4842 | 3.0475 | 0.8176 | 0.1062 | 0.1497 | 0.0026 | 0.0213 | 0.0168 | 0.0133 |  | 1.974 | 0.3668 | 0.7156 | 8151.8106 | 34.13 | 9.4806 | 9035.5404 | 37.83 | 10.5083 | 11722.5568 | 49.08 | 13.6333
26 | 93.4558 | 3.0612 | 0.8202 | 0.1037 | 0.1469 | 0.0029 | 0.0239 | 0.0187 | 0.0136 |  | 1.9745 | 0.3786 | 0.7159 | 8151.8106 | 34.13 | 9.4806 | 9035.5404 | 37.83 | 10.5083 | 11720.1683 | 49.07 | 13.6306
27 | 93.1147 | 3.2074 | 0.8024 | 0.0966 | 0.1375 | 0.0027 | 0.0222 | 0.0184 | 0.0139 | 0.0066 | 2.2136 | 0.364 | 0.7172 | 8137.4798 | 34.07 | 9.4639 | 9018.8212 | 37.76 | 10.4889 | 11689.1183 | 48.94 | 13.5944 | -13.9 | -11.7
28 | 93.0051 | 3.3048 | 0.76 | 0.0789 | 0.1111 | 0.0027 | 0.0243 | 0.0181 | 0.0124 |  | 2.331 | 0.3516 | 0.717 | 8120.7606 | 34 | 9.4444 | 9002.102 | 37.69 | 10.4694 | 11667.6222 | 48.85 | 13.5694
29 | 92.6379 | 3.6534 | 0.8015 | 0.0767 | 0.1009 | 0.0027 | 0.0214 | 0.0181 | 0.0119 |  | 2.3218 | 0.3537 | 0.7192 | 8144.6452 | 34.1 | 9.4722 | 9028.375 | 37.8 | 10.5 | 11684.3414 | 48.92 | 13.5889
30 | 93.0226 | 3.406 | 0.7952 | 0.0843 | 0.1118 | 0.0028 | 0.0222 | 0.0183 | 0.0131 |  | 2.1726 | 0.3511 | 0.7173 | 8144.6452 | 34.1 | 9.4722 | 9028.375 | 37.8 | 10.5 | 11701.0606 | 48.99 | 13.6083
31 | 92.7883 | 3.5848 | 0.7983 | 0.0799 | 0.1042 | 0.0028 | 0.0224 | 0.0193 | 0.0137 |  | 2.2372 | 0.3491 | 0.7185 | 8149.4221 | 34.12 | 9.4778 | 9033.1519 | 37.82 | 10.5056 | 11696.2837 | 48.97 | 13.6028
Рівень одоризації відповідає чинним нормативним документам | [13 empty] | 8140.967 | 34.0846 | 9.4679 | 9024.2908 | 37.7829 | 10.4953
Середньозважене значення теплоти згоряння:
| Заступник начальника Сєвєродонецького ЛВУМГ | [8 empty] | Шморгун М.А. | [10 empty] | 2019-12-31
[11 empty] | прізвище | [5 empty] | підпис |  |  |  | дата

## додаток
Додаток до Паспорту фізико-хімічних показників природного газу. Маршрут №641
Область | ГРС, прямий споживач | Cередньозважене значення вищої теплоти згоряння
|  | ккал/м³ | МДж/м³ | кВт*год./м³
Маршрут №641 |  | 9024.2908 | 37.7829 | 10.4953
Луганська | Старобільськ | 9024.2908 | 37.7829 | 10.4953
Луганська | Технікум | 9024.3863 | 37.7833 | 10.4954
Заступник начальника Сєвєродонецького ЛВУМГ |  | Шморгун М.А. |  |  | 2019-12-31
|  | прізвище |  | підпис | дата