## паспорт
[6 empty] | ПАСПОРТ ФІЗИКО-ХІМІЧНИХ ПОКАЗНИКІВ ПРИРОДНОГО ГАЗУ №647 | [18 empty] | Маршрут №647
Філія "Оператор газотранспортної системи України" | [5 empty] | переданого Сєвєродонецьким ЛВУМГ та прийнятого АТ "ЛУГАНСЬКГАЗ"
Сєвєродонецьке ЛВУМГ
Вимірювальна хіміко-аналітична лабораторія
Свідоцтво № LC 041 від 13.06.2017р. чинне до 13.06.2022 р. | [20 empty] | за період з 01.12.2019р. по 31.12.2019р.
Число місяця | Компонентний склад, % мол. | [11 empty] | Фізико-хімічні показники газу обчислені на основі компонентного складу, 101,325 кПа | [9 empty] | Температура точки роси вологи (Р = 3.92 МПа), °С | Температура точки роси вуглеводнів, °С | Масова концентрація сірководню, г/м3 | Масова концентрація меркаптанової сірки, г/м3 | Маса механічних домішок, г/м3
[13 empty] | Густина абсолютна, кг/м3,при 20 ºС, | Температура вимірювання/згоряння при 20/25°С
| метан, С1 | етан, С2 | пропан, С3 | ізо-бутан, і-С4 | н-бутан, н-С4 | нео-пентан, нео-С5 | ізо-пентан, і-С5 | н-пентан, н-С5 | гексани та вищі, С6+ | кисень, О2 | азот, N2 | діоксид вуглецю, CО2 |  | Теплота згоряння нижча |  |  | Теплота згоряння вища |  |  | Число Воббе вище
[14 empty] | ккал/м3 | МДж/м3 | кВт⋅год/м3 | ккал/м3 | МДж/м3 | кВт⋅год/м3 | ккал/м3 | МДж/м3 | кВт⋅год/м3
1 | [13 empty] | 8272.165 | 34.6339 | 9.6205 | 9156.898 | 38.3381 | 10.6495 | 11616.2942 | 48.6351 | 13.5098
2 | [13 empty] | 8272.165 | 34.6339 | 9.6205 | 9156.898 | 38.3381 | 10.6495 | 11616.2942 | 48.6351 | 13.5098
3 | [13 empty] | 8272.165 | 34.6339 | 9.6205 | 9156.898 | 38.3381 | 10.6495 | 11616.2942 | 48.6351 | 13.5098
4 | 90.0632 | 3.6906 | 1.4704 | 0.201 | 0.3752 | 0.0014 | 0.0969 | 0.0778 | 0.1053 | 0.0059 | 2.8469 | 1.0654 | 0.7511 | 8267.2209 | 34.6132 | 9.6148 | 9150.9269 | 38.3131 | 10.6425 | 11587.7999 | 48.5158 | 13.4766 | -8.8 | -3.7 | 0,0001 | 0,0002 | відсутні
5 | [13 empty] | 8267.2209 | 34.6132 | 9.6148 | 9150.9269 | 38.3131 | 10.6425 | 11587.7999 | 48.5158 | 13.4766
6 | [13 empty] | 8267.2209 | 34.6132 | 9.6148 | 9150.9269 | 38.3131 | 10.6425 | 11587.7999 | 48.5158 | 13.4766
7 | [13 empty] | 8267.2209 | 34.6132 | 9.6148 | 9150.9269 | 38.3131 | 10.6425 | 11587.7999 | 48.5158 | 13.4766
8 | [13 empty] | 8267.2209 | 34.6132 | 9.6148 | 9150.9269 | 38.3131 | 10.6425 | 11587.7999 | 48.5158 | 13.4766
9 | [13 empty] | 8267.2209 | 34.6132 | 9.6148 | 9150.9269 | 38.3131 | 10.6425 | 11587.7999 | 48.5158 | 13.4766
10 | 90.1024 | 3.6646 | 1.4682 | 0.2038 | 0.3835 | 0.0015 | 0.1016 | 0.0818 | 0.1085 | 0.0066 | 2.8573 | 1.0202 | 0.751 | 8273.2159 | 34.6383 | 9.6218 | 9157.4712 | 38.3405 | 10.6501 | 11597.2821 | 48.5555 | 13.4876 | -8.9 | -3.7
11 | [13 empty] | 8273.2159 | 34.6383 | 9.6218 | 9157.4712 | 38.3405 | 10.6501 | 11597.2821 | 48.5555 | 13.4876
12 | [13 empty] | 8273.2159 | 34.6383 | 9.6218 | 9157.4712 | 38.3405 | 10.6501 | 11597.2821 | 48.5555 | 13.4876
13 | [13 empty] | 8273.2159 | 34.6383 | 9.6218 | 9157.4712 | 38.3405 | 10.6501 | 11597.2821 | 48.5555 | 13.4876
14 | [13 empty] | 8273.2159 | 34.6383 | 9.6218 | 9157.4712 | 38.3405 | 10.6501 | 11597.2821 | 48.5555 | 13.4876
15 | [13 empty] | 8273.2159 | 34.6383 | 9.6218 | 9157.4712 | 38.3405 | 10.6501 | 11597.2821 | 48.5555 | 13.4876
16 | [13 empty] | 8273.2159 | 34.6383 | 9.6218 | 9157.4712 | 38.3405 | 10.6501 | 11597.2821 | 48.5555 | 13.4876
17 | 89.714 | 3.7107 | 1.5392 | 0.2079 | 0.3965 | 0.0016 | 0.0998 | 0.0803 | 0.0604 | 0.0071 | 3.0463 | 1.1362 | 0.7532 | 8248.0416 | 34.5329 | 9.5925 | 9129.5501 | 38.2236 | 10.6177 | 11544.9271 | 48.3363 | 13.4268 | -9.4 | -5.7
18 | [13 empty] | 8248.0416 | 34.5329 | 9.5925 | 9129.5501 | 38.2236 | 10.6177 | 11544.9271 | 48.3363 | 13.4268
19 | [13 empty] | 8248.0416 | 34.5329 | 9.5925 | 9129.5501 | 38.2236 | 10.6177 | 11544.9271 | 48.3363 | 13.4268
20 | [13 empty] | 8248.0416 | 34.5329 | 9.5925 | 9129.5501 | 38.2236 | 10.6177 | 11544.9271 | 48.3363 | 13.4268
21 | [13 empty] | 8248.0416 | 34.5329 | 9.5925 | 9129.5501 | 38.2236 | 10.6177 | 11544.9271 | 48.3363 | 13.4268
22 | [13 empty] | 8248.0416 | 34.5329 | 9.5925 | 9129.5501 | 38.2236 | 10.6177 | 11544.9271 | 48.3363 | 13.4268
23 | 89.67 | 3.5266 | 1.5593 | 0.2108 | 0.4228 | 0.0022 | 0.1113 | 0.0796 | 0.0875 | 0.0086 | 3.1051 | 1.2162 | 0.7552 | 8244.4111 | 34.5177 | 9.5883 | 9125.2509 | 38.2056 | 10.6127 | 11524.4102 | 48.2504 | 13.4029 | -8.7 | -6.4
24 | [13 empty] | 8244.4111 | 34.5177 | 9.5883 | 9125.2509 | 38.2056 | 10.6127 | 11524.4102 | 48.2504 | 13.4029
25 | [13 empty] | 8244.4111 | 34.5177 | 9.5883 | 9125.2509 | 38.2056 | 10.6127 | 11524.4102 | 48.2504 | 13.4029
26 | [13 empty] | 8244.4111 | 34.5177 | 9.5883 | 9125.2509 | 38.2056 | 10.6127 | 11524.4102 | 48.2504 | 13.4029
27 | [13 empty] | 8244.4111 | 34.5177 | 9.5883 | 9125.2509 | 38.2056 | 10.6127 | 11524.4102 | 48.2504 | 13.4029
28 | [13 empty] | 8244.4111 | 34.5177 | 9.5883 | 9125.2509 | 38.2056 | 10.6127 | 11524.4102 | 48.2504 | 13.4029
29 | [13 empty] | 8244.4111 | 34.5177 | 9.5883 | 9125.2509 | 38.2056 | 10.6127 | 11524.4102 | 48.2504 | 13.4029
30 | [13 empty] | 8244.4111 | 34.5177 | 9.5883 | 9125.2509 | 38.2056 | 10.6127 | 11524.4102 | 48.2504 | 13.4029
31 | [13 empty] | 8244.4111 | 34.5177 | 9.5883 | 9125.2509 | 38.2056 | 10.6127 | 11524.4102 | 48.2504 | 13.4029
Рівень одоризації відповідає чинним нормативним документам | [13 empty] | 8259.1001 | 34.5792 | 9.6053 | 9141.8029 | 38.2749 | 10.6319
Середньозважене значення теплоти згоряння:
| Заступник начальника Сєвєродонецького ЛВУМГ | [8 empty] | Шморгун М.А. | [10 empty] | 2019-12-31
[11 empty] | прізвище | [5 empty] | підпис |  |  |  | дата

## додаток
Додаток до Паспорту фізико-хімічних показників природного газу. Маршрут №647
Область | ГРС, прямий споживач | Cередньозважене значення вищої теплоти згоряння
|  | ккал/м³ | МДж/м³ | кВт*год./м³
Маршрут №647 |  | 9141.8029 | 38.2749 | 10.6319
Луганська | Кремінне | 9141.8029 | 38.2749 | 10.6319
Заступник начальника Сєвєродонецького ЛВУМГ |  | Шморгун М.А. |  |  | 2019-12-31
|  | прізвище |  | підпис | дата