## паспорт
[6 empty] | ПАСПОРТ ФІЗИКО-ХІМІЧНИХ ПОКАЗНИКІВ ПРИРОДНОГО ГАЗУ №683 | [18 empty] | Маршрут №683
Філія "Оператор газотранспортної системи України" | [5 empty] | переданого Сєвєродонецьким ЛВУМГ та прийнятого ДП "Укравтогаз"
Сєвєродонецьке ЛВУМГ
Вимірювальна хіміко-аналітична лабораторія
Свідоцтво № LC 041 від 13.06.2017р. чинне до 13.06.2022 р. | [20 empty] | за період з 01.12.2019р. по 31.12.2019р.
Число місяця | Компонентний склад, % мол. | [11 empty] | Фізико-хімічні показники газу обчислені на основі компонентного складу, 101,325 кПа | [9 empty] | Температура точки роси вологи (Р = 3.92 МПа), °С | Температура точки роси вуглеводнів, °С | Масова концентрація сірководню, г/м3 | Масова концентрація меркаптанової сірки, г/м3 | Маса механічних домішок, г/м3
[13 empty] | Густина абсолютна, кг/м3,при 20 ºС, | Температура вимірювання/згоряння при 20/25°С
| метан, С1 | етан, С2 | пропан, С3 | ізо-бутан, і-С4 | н-бутан, н-С4 | нео-пентан, нео-С5 | ізо-пентан, і-С5 | н-пентан, н-С5 | гексани та вищі, С6+ | кисень, О2 | азот, N2 | діоксид вуглецю, CО2 |  | Теплота згоряння нижча |  |  | Теплота згоряння вища |  |  | Число Воббе вище
[14 empty] | ккал/м3 | МДж/м3 | кВт⋅год/м3 | ккал/м3 | МДж/м3 | кВт⋅год/м3 | ккал/м3 | МДж/м3 | кВт⋅год/м3
1 | [13 empty] | 8089.7106 | 33.87 | 9.4083 | 8964.9375 | 37.5344 | 10.4262 | 11657.2802 | 48.8067 | 13.5574
2 | [13 empty] | 8089.7106 | 33.87 | 9.4083 | 8964.9375 | 37.5344 | 10.4262 | 11657.2802 | 48.8067 | 13.5574
3 | 93.2676 | 3.1589 | 0.8408 | 0.1034 | 0.1483 | 0.0027 | 0.0317 | 0.0265 | 0.0296 | 0.0091 | 1.9394 | 0.442 | 0.7182 | 8165.8786 | 34.1889 | 9.4969 | 9047.0528 | 37.8782 | 10.5217 | 11716.0124 | 49.0526 | 13.6257 | -9.8 | -10.5 | 0,0001 | 0,0003 | відсутні
4 | [13 empty] | 8165.8786 | 34.1889 | 9.4969 | 9047.0528 | 37.8782 | 10.5217 | 11716.0124 | 49.0526 | 13.6257
5 | [13 empty] | 8165.8786 | 34.1889 | 9.4969 | 9047.0528 | 37.8782 | 10.5217 | 11716.0124 | 49.0526 | 13.6257
6 | [13 empty] | 8165.8786 | 34.1889 | 9.4969 | 9047.0528 | 37.8782 | 10.5217 | 11716.0124 | 49.0526 | 13.6257
7 | [13 empty] | 8165.8786 | 34.1889 | 9.4969 | 9047.0528 | 37.8782 | 10.5217 | 11716.0124 | 49.0526 | 13.6257
8 | [13 empty] | 8165.8786 | 34.1889 | 9.4969 | 9047.0528 | 37.8782 | 10.5217 | 11716.0124 | 49.0526 | 13.6257
9 | [13 empty] | 8165.8786 | 34.1889 | 9.4969 | 9047.0528 | 37.8782 | 10.5217 | 11716.0124 | 49.0526 | 13.6257
10 | [13 empty] | 8165.8786 | 34.1889 | 9.4969 | 9047.0528 | 37.8782 | 10.5217 | 11716.0124 | 49.0526 | 13.6257
11 | 93.2436 | 3.1629 | 0.8192 | 0.0948 | 0.1378 | 0.0025 | 0.0367 | 0.0279 | 0.0377 | 0.0088 | 1.9813 | 0.4468 | 0.7183 | 8160.2657 | 34.1654 | 9.4904 | 9040.8905 | 37.8524 | 10.5146 | 11707.3662 | 49.0164 | 13.6157 | -9.8 | -12.2
12 | [13 empty] | 8160.2657 | 34.1654 | 9.4904 | 9040.8905 | 37.8524 | 10.5146 | 11707.3662 | 49.0164 | 13.6157
13 | [13 empty] | 8160.2657 | 34.1654 | 9.4904 | 9040.8905 | 37.8524 | 10.5146 | 11707.3662 | 49.0164 | 13.6157
14 | [13 empty] | 8160.2657 | 34.1654 | 9.4904 | 9040.8905 | 37.8524 | 10.5146 | 11707.3662 | 49.0164 | 13.6157
15 | [13 empty] | 8160.2657 | 34.1654 | 9.4904 | 9040.8905 | 37.8524 | 10.5146 | 11707.3662 | 49.0164 | 13.6157
16 | 92.567 | 3.4931 | 0.996 | 0.1251 | 0.192 | 0.001 | 0.0495 | 0.039 | 0.0501 | 0.0062 | 1.9777 | 0.5033 | 0.7253 | 8223.8704 | 34.4317 | 9.5644 | 9108.89 | 38.1371 | 10.5936 | 11738.1773 | 49.1454 | 13.6515 | -10.7 | -12.5
17 | [13 empty] | 8223.8704 | 34.4317 | 9.5644 | 9108.89 | 38.1371 | 10.5936 | 11738.1773 | 49.1454 | 13.6515
18 | [13 empty] | 8223.8704 | 34.4317 | 9.5644 | 9108.89 | 38.1371 | 10.5936 | 11738.1773 | 49.1454 | 13.6515
19 | [13 empty] | 8223.8704 | 34.4317 | 9.5644 | 9108.89 | 38.1371 | 10.5936 | 11738.1773 | 49.1454 | 13.6515
20 | [13 empty] | 8223.8704 | 34.4317 | 9.5644 | 9108.89 | 38.1371 | 10.5936 | 11738.1773 | 49.1454 | 13.6515
21 | [13 empty] | 8223.8704 | 34.4317 | 9.5644 | 9108.89 | 38.1371 | 10.5936 | 11738.1773 | 49.1454 | 13.6515
22 | [13 empty] | 8223.8704 | 34.4317 | 9.5644 | 9108.89 | 38.1371 | 10.5936 | 11738.1773 | 49.1454 | 13.6515
23 | [13 empty] | 8223.8704 | 34.4317 | 9.5644 | 9108.89 | 38.1371 | 10.5936 | 11738.1773 | 49.1454 | 13.6515
24 | 92.8155 | 3.2978 | 0.8768 | 0.1013 | 0.1602 | 0.002 | 0.0398 | 0.0293 | 0.0435 | 0.0093 | 2.23 | 0.3945 | 0.7211 | 8168.1954 | 34.1986 | 9.4996 | 9048.7725 | 37.8854 | 10.5237 | 11694.2535 | 48.9615 | 13.6004 | -9.1 | -11.5
25 | [13 empty] | 8168.1954 | 34.1986 | 9.4996 | 9048.7725 | 37.8854 | 10.5237 | 11694.2535 | 48.9615 | 13.6004
26 | [13 empty] | 8168.1954 | 34.1986 | 9.4996 | 9048.7725 | 37.8854 | 10.5237 | 11694.2535 | 48.9615 | 13.6004
27 | [13 empty] | 8168.1954 | 34.1986 | 9.4996 | 9048.7725 | 37.8854 | 10.5237 | 11694.2535 | 48.9615 | 13.6004
28 | [13 empty] | 8168.1954 | 34.1986 | 9.4996 | 9048.7725 | 37.8854 | 10.5237 | 11694.2535 | 48.9615 | 13.6004
29 | [13 empty] | 8168.1954 | 34.1986 | 9.4996 | 9048.7725 | 37.8854 | 10.5237 | 11694.2535 | 48.9615 | 13.6004
30 | [13 empty] | 8168.1954 | 34.1986 | 9.4996 | 9048.7725 | 37.8854 | 10.5237 | 11694.2535 | 48.9615 | 13.6004
31 | [13 empty] | 8168.1954 | 34.1986 | 9.4996 | 9048.7725 | 37.8854 | 10.5237 | 11694.2535 | 48.9615 | 13.6004
Рівень одоризації відповідає чинним нормативним документам | [13 empty] | 8172.829 | 34.218 | 9.505 | 9054.242 | 37.9083 | 10.5301
Середньозважене значення теплоти згоряння:
| Заступник начальника Сєвєродонецького ЛВУМГ | [8 empty] | Шморгун М.А. | [10 empty] | 2019-12-31
[11 empty] | прізвище | [5 empty] | підпис |  |  |  | дата

## додаток
Додаток до Паспорту фізико-хімічних показників природного газу. Маршрут №683
Область | ГРС, прямий споживач | Cередньозважене значення вищої теплоти згоряння
|  | ккал/м³ | МДж/м³ | кВт*год./м³
Маршрут №683 |  | 9054.242 | 37.9083 | 10.5301
Луганська | АГНКС м.Сєвєродонецьк | 9054.242 | 37.9083 | 10.5301
Заступник начальника Сєвєродонецького ЛВУМГ |  | Шморгун М.А. |  |  | 2019-12-31
|  | прізвище |  | підпис | дата