## паспорт
[6 empty] | ПАСПОРТ ФІЗИКО-ХІМІЧНИХ ПОКАЗНИКІВ ПРИРОДНОГО ГАЗУ №696 | [18 empty] | Маршрут №696
Філія "Оператор газотранспортної системи України" | [5 empty] | переданого Сєвєродонецьким ЛВУМГ та прийнятого АТ "ЛУГАНСЬКГАЗ"
Сєвєродонецьке ЛВУМГ
Вимірювальна хіміко-аналітична лабораторія
Свідоцтво № LC 041 від 13.06.2017р. чинне до 13.06.2022 р. | [20 empty] | за період з 01.12.2019р. по 31.12.2019р.
Число місяця | Компонентний склад, % мол. | [11 empty] | Фізико-хімічні показники газу обчислені на основі компонентного складу, 101,325 кПа | [9 empty] | Температура точки роси вологи (Р = 3.92 МПа), °С | Температура точки роси вуглеводнів, °С | Масова концентрація сірководню, г/м3 | Масова концентрація меркаптанової сірки, г/м3 | Маса механічних домішок, г/м3
[13 empty] | Густина абсолютна, кг/м3,при 20 ºС, | Температура вимірювання/згоряння при 20/25°С
| метан, С1 | етан, С2 | пропан, С3 | ізо-бутан, і-С4 | н-бутан, н-С4 | нео-пентан, нео-С5 | ізо-пентан, і-С5 | н-пентан, н-С5 | гексани та вищі, С6+ | кисень, О2 | азот, N2 | діоксид вуглецю, CО2 |  | Теплота згоряння нижча |  |  | Теплота згоряння вища |  |  | Число Воббе вище
[14 empty] | ккал/м3 | МДж/м3 | кВт⋅год/м3 | ккал/м3 | МДж/м3 | кВт⋅год/м3 | ккал/м3 | МДж/м3 | кВт⋅год/м3
1 | [13 empty] | 8105.4983 | 33.9361 | 9.4267 | 8980.6775 | 37.6003 | 10.4445 | 11618.7066 | 48.6452 | 13.5126
2 | [13 empty] | 8105.4983 | 33.9361 | 9.4267 | 8980.6775 | 37.6003 | 10.4445 | 11618.7066 | 48.6452 | 13.5126
3 | 92.7121 | 3.1738 | 0.9375 | 0.1194 | 0.1869 | 0.0024 | 0.0429 | 0.0354 | 0.0455 | 0.0082 | 2.1455 | 0.5904 | 0.7241 | 8170.5122 | 34.2083 | 9.5023 | 9050.9221 | 37.8944 | 10.5262 | 11673.4262 | 48.8743 | 13.5762 | -10.2 | -12.7 | 0,0001 | 0,0003 | відсутні
4 | [13 empty] | 8170.5122 | 34.2083 | 9.5023 | 9050.9221 | 37.8944 | 10.5262 | 11673.4262 | 48.8743 | 13.5762
5 | [13 empty] | 8170.5122 | 34.2083 | 9.5023 | 9050.9221 | 37.8944 | 10.5262 | 11673.4262 | 48.8743 | 13.5762
6 | [13 empty] | 8170.5122 | 34.2083 | 9.5023 | 9050.9221 | 37.8944 | 10.5262 | 11673.4262 | 48.8743 | 13.5762
7 | [13 empty] | 8170.5122 | 34.2083 | 9.5023 | 9050.9221 | 37.8944 | 10.5262 | 11673.4262 | 48.8743 | 13.5762
8 | [13 empty] | 8170.5122 | 34.2083 | 9.5023 | 9050.9221 | 37.8944 | 10.5262 | 11673.4262 | 48.8743 | 13.5762
9 | [13 empty] | 8170.5122 | 34.2083 | 9.5023 | 9050.9221 | 37.8944 | 10.5262 | 11673.4262 | 48.8743 | 13.5762
10 | [13 empty] | 8170.5122 | 34.2083 | 9.5023 | 9050.9221 | 37.8944 | 10.5262 | 11673.4262 | 48.8743 | 13.5762
11 | 92.7804 | 3.1869 | 0.8956 | 0.109 | 0.1683 | 0.0027 | 0.0409 | 0.0333 | 0.0348 | 0.008 | 2.1638 | 0.5763 | 0.7227 | 8156.1814 | 34.1483 | 9.4856 | 9035.5882 | 37.8302 | 10.5084 | 11664.9471 | 48.8388 | 13.5663 | -9.8 | -12.2
12 | [13 empty] | 8156.1814 | 34.1483 | 9.4856 | 9035.5882 | 37.8302 | 10.5084 | 11664.9471 | 48.8388 | 13.5663
13 | [13 empty] | 8156.1814 | 34.1483 | 9.4856 | 9035.5882 | 37.8302 | 10.5084 | 11664.9471 | 48.8388 | 13.5663
14 | [13 empty] | 8156.1814 | 34.1483 | 9.4856 | 9035.5882 | 37.8302 | 10.5084 | 11664.9471 | 48.8388 | 13.5663
15 | [13 empty] | 8156.1814 | 34.1483 | 9.4856 | 9035.5882 | 37.8302 | 10.5084 | 11664.9471 | 48.8388 | 13.5663
16 | 92.4034 | 3.4343 | 0.9639 | 0.1121 | 0.1772 | 0.0017 | 0.0449 | 0.0368 | 0.0387 | 0.0059 | 2.205 | 0.5761 | 0.7256 | 8182.0723 | 34.2567 | 9.5158 | 9063.1749 | 37.9457 | 10.5405 | 11676.985 | 48.8892 | 13.5803 | -10.7 | -12.5
17 | [13 empty] | 8182.0723 | 34.2567 | 9.5158 | 9063.1749 | 37.9457 | 10.5405 | 11676.985 | 48.8892 | 13.5803
18 | [13 empty] | 8182.0723 | 34.2567 | 9.5158 | 9063.1749 | 37.9457 | 10.5405 | 11676.985 | 48.8892 | 13.5803
19 | [13 empty] | 8182.0723 | 34.2567 | 9.5158 | 9063.1749 | 37.9457 | 10.5405 | 11676.985 | 48.8892 | 13.5803
20 | [13 empty] | 8182.0723 | 34.2567 | 9.5158 | 9063.1749 | 37.9457 | 10.5405 | 11676.985 | 48.8892 | 13.5803
21 | [13 empty] | 8182.0723 | 34.2567 | 9.5158 | 9063.1749 | 37.9457 | 10.5405 | 11676.985 | 48.8892 | 13.5803
22 | [13 empty] | 8182.0723 | 34.2567 | 9.5158 | 9063.1749 | 37.9457 | 10.5405 | 11676.985 | 48.8892 | 13.5803
23 | [13 empty] | 8182.0723 | 34.2567 | 9.5158 | 9063.1749 | 37.9457 | 10.5405 | 11676.985 | 48.8892 | 13.5803
24 | 92.3801 | 3.3115 | 0.9461 | 0.1109 | 0.1861 | 0.0018 | 0.0468 | 0.0362 | 0.0508 | 0.0076 | 2.4127 | 0.5094 | 0.7254 | 8166.2369 | 34.1904 | 9.4973 | 9045.7869 | 37.8729 | 10.5203 | 11655.7038 | 48.8001 | 13.5556 | -9.1 | -11.5
25 | [13 empty] | 8166.2369 | 34.1904 | 9.4973 | 9045.7869 | 37.8729 | 10.5203 | 11655.7038 | 48.8001 | 13.5556
26 | [13 empty] | 8166.2369 | 34.1904 | 9.4973 | 9045.7869 | 37.8729 | 10.5203 | 11655.7038 | 48.8001 | 13.5556
27 | [13 empty] | 8166.2369 | 34.1904 | 9.4973 | 9045.7869 | 37.8729 | 10.5203 | 11655.7038 | 48.8001 | 13.5556
28 | [13 empty] | 8166.2369 | 34.1904 | 9.4973 | 9045.7869 | 37.8729 | 10.5203 | 11655.7038 | 48.8001 | 13.5556
29 | [13 empty] | 8166.2369 | 34.1904 | 9.4973 | 9045.7869 | 37.8729 | 10.5203 | 11655.7038 | 48.8001 | 13.5556
30 | [13 empty] | 8166.2369 | 34.1904 | 9.4973 | 9045.7869 | 37.8729 | 10.5203 | 11655.7038 | 48.8001 | 13.5556
31 | [13 empty] | 8166.2369 | 34.1904 | 9.4973 | 9045.7869 | 37.8729 | 10.5203 | 11655.7038 | 48.8001 | 13.5556
Рівень одоризації відповідає чинним нормативним документам | [13 empty] | 8165.8069 | 34.1886 | 9.4968 | 9045.6675 | 37.8724 | 10.5201
Середньозважене значення теплоти згоряння:
| Заступник начальника Сєвєродонецького ЛВУМГ | [8 empty] | Шморгун М.А. | [10 empty] | 2019-12-31
[11 empty] | прізвище | [5 empty] | підпис |  |  |  | дата

## додаток
Додаток до Паспорту фізико-хімічних показників природного газу. Маршрут №696
Область | ГРС, прямий споживач | Cередньозважене значення вищої теплоти згоряння
|  | ккал/м³ | МДж/м³ | кВт*год./м³
Маршрут №696 |  | 9045.6675 | 37.8724 | 10.5201
Луганська | Сєвєродонецьк (пром-ть) | 9045.6675 | 37.8724 | 10.5201
Заступник начальника Сєвєродонецького ЛВУМГ |  | Шморгун М.А. |  |  | 2019-12-31
|  | прізвище |  | підпис | дата