## паспорт
[6 empty] | ПАСПОРТ ФІЗИКО-ХІМІЧНИХ ПОКАЗНИКІВ ПРИРОДНОГО ГАЗУ №697 | [18 empty] | Маршрут №697
Філія "Оператор газотранспортної системи України" | [5 empty] | переданого Сєвєродонецьким ЛВУМГ та прийнятого АТ "ЛУГАНСЬКГАЗ"
Новопсковський п/м Сєвєродонецьке ЛВУМГ
Вимірювальна хіміко-аналітична лабораторія
Свідоцтво № LC 054 чинне до 07.12.2022 р. | [20 empty] | за період з 01.12.2019р. по 31.12.2019р.
Число місяця | Компонентний склад, % мол. | [11 empty] | Фізико-хімічні показники газу обчислені на основі компонентного складу, 101,325 кПа | [9 empty] | Температура точки роси вологи (Р = 3.92 МПа), °С | Температура точки роси вуглеводнів, °С | Масова концентрація сірководню, г/м3 | Масова концентрація меркаптанової сірки, г/м3 | Маса механічних домішок, г/м3
[13 empty] | Густина абсолютна, кг/м3,при 20 ºС, | Температура вимірювання/згоряння при 20/25°С
| метан, С1 | етан, С2 | пропан, С3 | ізо-бутан, і-С4 | н-бутан, н-С4 | нео-пентан, нео-С5 | ізо-пентан, і-С5 | н-пентан, н-С5 | гексани та вищі, С6+ | кисень, О2 | азот, N2 | діоксид вуглецю, CО2 |  | Теплота згоряння нижча |  |  | Теплота згоряння вища |  |  | Число Воббе вище
[14 empty] | ккал/м3 | МДж/м3 | кВт⋅год/м3 | ккал/м3 | МДж/м3 | кВт⋅год/м3 | ккал/м3 | МДж/м3 | кВт⋅год/м3
1 | [13 empty] | 8123.1491 | 34.01 | 9.4472 | 9002.102 | 37.69 | 10.4694 | 11684.3414 | 48.92 | 13.5889
2 | [13 empty] | 8123.1491 | 34.01 | 9.4472 | 9002.102 | 37.69 | 10.4694 | 11684.3414 | 48.92 | 13.5889
3 | [13 empty] | 8123.1491 | 34.01 | 9.4472 | 9002.102 | 37.69 | 10.4694 | 11684.3414 | 48.92 | 13.5889
4 | [13 empty] | 8123.1491 | 34.01 | 9.4472 | 9002.102 | 37.69 | 10.4694 | 11684.3414 | 48.92 | 13.5889
5 | [13 empty] | 8123.1491 | 34.01 | 9.4472 | 9002.102 | 37.69 | 10.4694 | 11684.3414 | 48.92 | 13.5889
6 | 93.3464 | 3.1457 | 0.8031 | 0.0971 | 0.132 | 0.0041 | 0.0224 | 0.0174 | 0.0202 | 0.0067 | 2.0374 | 0.3675 | 0.7162 | 8147.0336 | 34.11 | 9.475 | 9028.375 | 37.8 | 10.5 | 11705.8376 | 49.01 | 13.6139 | -15.2 | -11.6
7 | [13 empty] | 8147.0336 | 34.11 | 9.475 | 9028.375 | 37.8 | 10.5 | 11705.8376 | 49.01 | 13.6139
8 | [13 empty] | 8147.0336 | 34.11 | 9.475 | 9028.375 | 37.8 | 10.5 | 11705.8376 | 49.01 | 13.6139
9 | [13 empty] | 8147.0336 | 34.11 | 9.475 | 9028.375 | 37.8 | 10.5 | 11705.8376 | 49.01 | 13.6139
10 | [13 empty] | 8147.0336 | 34.11 | 9.475 | 9028.375 | 37.8 | 10.5 | 11705.8376 | 49.01 | 13.6139
11 | [13 empty] | 8147.0336 | 34.11 | 9.475 | 9028.375 | 37.8 | 10.5 | 11705.8376 | 49.01 | 13.6139
12 | [13 empty] | 8147.0336 | 34.11 | 9.475 | 9028.375 | 37.8 | 10.5 | 11705.8376 | 49.01 | 13.6139
13 | 93.6046 | 3.1289 | 0.7428 | 0.0837 | 0.1102 | 0.0034 | 0.0229 | 0.0182 | 0.0255 | 0.0062 | 1.9267 | 0.3269 | 0.7139 | 8147.0336 | 34.11 | 9.475 | 9025.9866 | 37.79 | 10.4972 | 11724.9452 | 49.09 | 13.6361 | -16.2 | -12.9
14 | [13 empty] | 8147.0336 | 34.11 | 9.475 | 9025.9866 | 37.79 | 10.4972 | 11724.9452 | 49.09 | 13.6361
15 | [13 empty] | 8147.0336 | 34.11 | 9.475 | 9025.9866 | 37.79 | 10.4972 | 11724.9452 | 49.09 | 13.6361
16 | [13 empty] | 8147.0336 | 34.11 | 9.475 | 9025.9866 | 37.79 | 10.4972 | 11724.9452 | 49.09 | 13.6361
17 | [13 empty] | 8147.0336 | 34.11 | 9.475 | 9025.9866 | 37.79 | 10.4972 | 11724.9452 | 49.09 | 13.6361
18 | [13 empty] | 8147.0336 | 34.11 | 9.475 | 9025.9866 | 37.79 | 10.4972 | 11724.9452 | 49.09 | 13.6361
19 | [13 empty] | 8147.0336 | 34.11 | 9.475 | 9025.9866 | 37.79 | 10.4972 | 11724.9452 | 49.09 | 13.6361
20 | 93.3154 | 3.1283 | 0.8504 | 0.1109 | 0.1517 | 0.003 | 0.0214 | 0.0169 | 0.0229 | 0.0073 | 1.993 | 0.3788 | 0.7172 | 8161.3644 | 34.17 | 9.4917 | 9042.7058 | 37.86 | 10.5167 | 11717.7799 | 49.06 | 13.6278 | -12.3 | -10.6
21 | [13 empty] | 8161.3644 | 34.17 | 9.4917 | 9042.7058 | 37.86 | 10.5167 | 11717.7799 | 49.06 | 13.6278
22 | [13 empty] | 8161.3644 | 34.17 | 9.4917 | 9042.7058 | 37.86 | 10.5167 | 11717.7799 | 49.06 | 13.6278
23 | [13 empty] | 8161.3644 | 34.17 | 9.4917 | 9042.7058 | 37.86 | 10.5167 | 11717.7799 | 49.06 | 13.6278
24 | [13 empty] | 8161.3644 | 34.17 | 9.4917 | 9042.7058 | 37.86 | 10.5167 | 11717.7799 | 49.06 | 13.6278
25 | [13 empty] | 8161.3644 | 34.17 | 9.4917 | 9042.7058 | 37.86 | 10.5167 | 11717.7799 | 49.06 | 13.6278
26 | [13 empty] | 8161.3644 | 34.17 | 9.4917 | 9042.7058 | 37.86 | 10.5167 | 11717.7799 | 49.06 | 13.6278
27 | [13 empty] | 8161.3644 | 34.17 | 9.4917 | 9042.7058 | 37.86 | 10.5167 | 11717.7799 | 49.06 | 13.6278
28 | 93.1694 | 3.2621 | 0.7359 | 0.0764 | 0.1064 | 0.0021 | 0.0221 | 0.0179 | 0.0265 | 0.0066 | 2.2598 | 0.3148 | 0.7159 | 8125.5375 | 34.02 | 9.45 | 9004.4904 | 37.7 | 10.4722 | 11677.1761 | 48.89 | 13.5806 | -14.9 | -11.9
29 | [13 empty] | 8125.5375 | 34.02 | 9.45 | 9004.4904 | 37.7 | 10.4722 | 11677.1761 | 48.89 | 13.5806
30 | [13 empty] | 8125.5375 | 34.02 | 9.45 | 9004.4904 | 37.7 | 10.4722 | 11677.1761 | 48.89 | 13.5806
31 | [13 empty] | 8125.5375 | 34.02 | 9.45 | 9004.4904 | 37.7 | 10.4722 | 11677.1761 | 48.89 | 13.5806
Рівень одоризації відповідає чинним нормативним документам | [13 empty] | 8143.4748 | 34.0951 | 9.4709 | 9023.5503 | 37.7798 | 10.4944
Середньозважене значення теплоти згоряння:
| Заступник начальника Сєвєродонецького ЛВУМГ | [8 empty] | Шморгун М.А. | [10 empty] | 2019-12-31
[11 empty] | прізвище | [5 empty] | підпис |  |  |  | дата

## додаток
Додаток до Паспорту фізико-хімічних показників природного газу. Маршрут №697
Область | ГРС, прямий споживач | Cередньозважене значення вищої теплоти згоряння
|  | ккал/м³ | МДж/м³ | кВт*год./м³
Маршрут №697 |  | 9023.5503 | 37.7798 | 10.4944
Луганська | Білокуракіне | 9023.5503 | 37.7798 | 10.4944
Заступник начальника Сєвєродонецького ЛВУМГ |  | Шморгун М.А. |  |  | 2019-12-31
|  | прізвище |  | підпис | дата