## паспорт
АТ "Укртрансгаз" | [5 empty] | ПАСПОРТ ФІЗИКО-ХІМІЧНИХ ПОКАЗНИКІВ ПРИРОДНОГО ГАЗУ №211 | [18 empty] | Маршрут №211
Філія "Оператор газотранспортної системи України" | [5 empty] | переданого Бібрським ЛВУМГ та прийнятого АТ "Львівгаз"
Комарнівський ПМ Бібрське ЛВУМГ
Вимірювальна хіміко-аналітична лабораторія
по газопроводу "Комарно-Яворів" (Ду 500)
Свідоцтво № РЛ 023/19 чинне до 24.03.2024 р. | [20 empty] | за період з 01.12.2019р. по 31.12.2019р.
Число місяця | Компонентний склад, % мол. | [11 empty] | Фізико-хімічні показники газу обчислені на основі компонентного складу, 101,325 кПа | [9 empty] | Температура точки роси вологи (Р = 3.92 МПа), °С | Температура точки роси вуглеводнів, °С | Масова концентрація сірководню, г/м3 | Масова концентрація меркаптанової сірки, г/м3 | Маса механічних домішок, г/м3
[13 empty] | Густина абсолютна, кг/м3,при 20 ºС, | Температура вимірювання/згоряння при 20/25°С
| метан, С1 | етан, С2 | пропан, С3 | ізо-бутан, і-С4 | н-бутан, н-С4 | нео-пентан, нео-С5 | ізо-пентан, і-С5 | н-пентан, н-С5 | гексани та вищі, С6+ | кисень, О2 | азот, N2 | діоксид вуглецю, CО2 |  | Теплота згоряння нижча |  |  | Теплота згоряння вища |  |  | Число Воббе вище
[14 empty] | ккал/м3 | МДж/м3 | кВт⋅год/м3 | ккал/м3 | МДж/м3 | кВт⋅год/м3 | ккал/м3 | МДж/м3 | кВт⋅год/м3
1 | [13 empty] | 7955.9569 | 33.31 | 9.2528 | 8830.1329 | 36.97 | 10.2694 | 11796.599 | 49.39 | 13.7194
2 | [13 empty] | 7955.9569 | 33.31 | 9.2528 | 8830.1329 | 36.97 | 10.2694 | 11796.599 | 49.39 | 13.7194
3 | [13 empty] | 7955.9569 | 33.31 | 9.2528 | 8830.1329 | 36.97 | 10.2694 | 11796.599 | 49.39 | 13.7194 |  |  | <0,0001 | <0,0002 | не виявл.
4 | 98.5697 | 0.4728 | 0.1481 | 0.0351 | 0.0259 | 0.0003 | 0.0107 | 0.0051 | 0.0121 | 0.0041 | 0.5415 | 0.1746 | 0.6793 | 7994.1723 | 33.47 | 9.2972 | 8873.1252 | 37.15 | 10.3194 | 11813.3182 | 49.46 | 13.7389 | -2.1 | -15.7
5 | [13 empty] | 7994.1723 | 33.47 | 9.2972 | 8873.1252 | 37.15 | 10.3194 | 11813.3182 | 49.46 | 13.7389
6 | [13 empty] | 7994.1723 | 33.47 | 9.2972 | 8873.1252 | 37.15 | 10.3194 | 11813.3182 | 49.46 | 13.7389
7 | [13 empty] | 7994.1723 | 33.47 | 9.2972 | 8873.1252 | 37.15 | 10.3194 | 11813.3182 | 49.46 | 13.7389
8 | [13 empty] | 7994.1723 | 33.47 | 9.2972 | 8873.1252 | 37.15 | 10.3194 | 11813.3182 | 49.46 | 13.7389
9 | [13 empty] | 7994.1723 | 33.47 | 9.2972 | 8873.1252 | 37.15 | 10.3194 | 11813.3182 | 49.46 | 13.7389
10 | [13 empty] | 7994.1723 | 33.47 | 9.2972 | 8873.1252 | 37.15 | 10.3194 | 11813.3182 | 49.46 | 13.7389
11 | 98.916 | 0.2973 | 0.0816 | 0.0207 | 0.0129 | 0.0002 | 0.0067 | 0.003 | 0.0075 | 0.0055 | 0.49 | 0.1586 | 0.6763 | 7972.6761 | 33.38 | 9.2722 | 8849.2406 | 37.05 | 10.2917 | 11808.5413 | 49.44 | 13.7333 | -13.7 | -28
12 | [13 empty] | 7972.6761 | 33.38 | 9.2722 | 8849.2406 | 37.05 | 10.2917 | 11808.5413 | 49.44 | 13.7333
13 | [13 empty] | 7972.6761 | 33.38 | 9.2722 | 8849.2406 | 37.05 | 10.2917 | 11808.5413 | 49.44 | 13.7333
14 | [13 empty] | 7972.6761 | 33.38 | 9.2722 | 8849.2406 | 37.05 | 10.2917 | 11808.5413 | 49.44 | 13.7333
15 | [13 empty] | 7972.6761 | 33.38 | 9.2722 | 8849.2406 | 37.05 | 10.2917 | 11808.5413 | 49.44 | 13.7333
16 | [13 empty] | 7972.6761 | 33.38 | 9.2722 | 8849.2406 | 37.05 | 10.2917 | 11808.5413 | 49.44 | 13.7333
17 | [13 empty] | 7972.6761 | 33.38 | 9.2722 | 8849.2406 | 37.05 | 10.2917 | 11808.5413 | 49.44 | 13.7333
18 | [13 empty] | 7972.6761 | 33.38 | 9.2722 | 8849.2406 | 37.05 | 10.2917 | 11808.5413 | 49.44 | 13.7333
19 | 99.174 | 0.1531 | 0.0354 | 0.0113 | 0.0048 | 0 | 0.0037 | 0.0014 | 0.0042 | 0.0049 | 0.4622 | 0.1451 | 0.6741 | 7955.9569 | 33.31 | 9.2528 | 8830.1329 | 36.97 | 10.2694 | 11803.7644 | 49.42 | 13.7278 | -22.3 | -29.7
20 | [13 empty] | 7955.9569 | 33.31 | 9.2528 | 8830.1329 | 36.97 | 10.2694 | 11803.7644 | 49.42 | 13.7278
21 | [13 empty] | 7955.9569 | 33.31 | 9.2528 | 8830.1329 | 36.97 | 10.2694 | 11803.7644 | 49.42 | 13.7278
22 | [13 empty] | 7955.9569 | 33.31 | 9.2528 | 8830.1329 | 36.97 | 10.2694 | 11803.7644 | 49.42 | 13.7278
23 | [13 empty] | 7955.9569 | 33.31 | 9.2528 | 8830.1329 | 36.97 | 10.2694 | 11803.7644 | 49.42 | 13.7278
24 | [13 empty] | 7955.9569 | 33.31 | 9.2528 | 8830.1329 | 36.97 | 10.2694 | 11803.7644 | 49.42 | 13.7278
25 | [13 empty] | 7955.9569 | 33.31 | 9.2528 | 8830.1329 | 36.97 | 10.2694 | 11803.7644 | 49.42 | 13.7278
26 | [13 empty] | 7955.9569 | 33.31 | 9.2528 | 8830.1329 | 36.97 | 10.2694 | 11803.7644 | 49.42 | 13.7278
27 | [13 empty] | 7955.9569 | 33.31 | 9.2528 | 8830.1329 | 36.97 | 10.2694 | 11803.7644 | 49.42 | 13.7278
28 | [13 empty] | 7955.9569 | 33.31 | 9.2528 | 8830.1329 | 36.97 | 10.2694 | 11803.7644 | 49.42 | 13.7278
29 | [13 empty] | 7955.9569 | 33.31 | 9.2528 | 8830.1329 | 36.97 | 10.2694 | 11803.7644 | 49.42 | 13.7278
30 | [13 empty] | 7955.9569 | 33.31 | 9.2528 | 8830.1329 | 36.97 | 10.2694 | 11803.7644 | 49.42 | 13.7278
31 | [13 empty] | 7955.9569 | 33.31 | 9.2528 | 8830.1329 | 36.97 | 10.2694 | 11803.7644 | 49.42 | 13.7278
Рівень одоризації відповідає чинним нормативним документам | [13 empty] | 7969.3323 | 33.366 | 9.2683 | 8845.2519 | 37.0333 | 10.287
Середньозважене значення теплоти згоряння:
| В.о. начальника Бібрського ЛВУМГ | [8 empty] | Цьома Ю.О. | [10 empty] | 2020-01-02
[11 empty] | прізвище | [5 empty] | підпис |  |  |  | дата

## додаток
Додаток до Паспорту фізико-хімічних показників природного газу. Маршрут №211
Область | ГРС, прямий споживач | Cередньозважене значення вищої теплоти згоряння
|  | ккал/м³ | МДж/м³ | кВт*год./м³
Маршрут №211 |  | 8845.2519 | 37.0333 | 10.287
Львівська | ГРС "Сірка" Яворів лінія на Немирів/ старое название "ч-з Сірку" | 8845.2519 | 37.0333 | 10.287
В.о. начальника Бібрського ЛВУМГ |  | Цьома Ю.О. |  |  | 2020-01-02
|  | прізвище |  | підпис | дата