## паспорт
АТ "Укртрансгаз" | [5 empty] | ПАСПОРТ ФІЗИКО-ХІМІЧНИХ ПОКАЗНИКІВ ПРИРОДНОГО ГАЗУ №236 | [18 empty] | Маршрут №236
Філія "Оператор газотранспортної системи України" | [5 empty] | переданого Бібрським ЛВУМГ та прийнятого ДП "Новороздільське НДГХП "Сірка", ТзОВ "Енергія" Новий Розділ
Комарнівський ПМ Бібрське ЛВУМГ
Вимірювальна хіміко-аналітична лабораторія
по газопроводу "Відвід на Новий Розділ" (Ду 500)
Свідоцтво № РЛ 023/19 чинне до 24.03.2024 р. | [20 empty] | за період з 01.12.2019р. по 31.12.2019р.
Число місяця | Компонентний склад, % мол. | [11 empty] | Фізико-хімічні показники газу обчислені на основі компонентного складу, 101,325 кПа | [9 empty] | Температура точки роси вологи (Р = 3.92 МПа), °С | Температура точки роси вуглеводнів, °С | Масова концентрація сірководню, г/м3 | Масова концентрація меркаптанової сірки, г/м3 | Маса механічних домішок, г/м3
[13 empty] | Густина абсолютна, кг/м3,при 20 ºС, | Температура вимірювання/згоряння при 20/25°С
| метан, С1 | етан, С2 | пропан, С3 | ізо-бутан, і-С4 | н-бутан, н-С4 | нео-пентан, нео-С5 | ізо-пентан, і-С5 | н-пентан, н-С5 | гексани та вищі, С6+ | кисень, О2 | азот, N2 | діоксид вуглецю, CО2 |  | Теплота згоряння нижча |  |  | Теплота згоряння вища |  |  | Число Воббе вище
[14 empty] | ккал/м3 | МДж/м3 | кВт⋅год/м3 | ккал/м3 | МДж/м3 | кВт⋅год/м3 | ккал/м3 | МДж/м3 | кВт⋅год/м3
1 | [13 empty] | 8223.4643 | 34.43 | 9.5639 | 9109.5826 | 38.14 | 10.5944 | 11765.549 | 49.26 | 13.6833
2 | [13 empty] | 8223.4643 | 34.43 | 9.5639 | 9109.5826 | 38.14 | 10.5944 | 11765.549 | 49.26 | 13.6833
3 | 95.4912 | 2.5155 | 0.7519 | 0.1141 | 0.1115 | 0.0017 | 0.0211 | 0.0153 | 0.012 | 0.0039 | 0.7033 | 0.2586 | 0.7035 | 8211.522 | 34.38 | 9.55 | 9102.4172 | 38.11 | 10.5861 | 11908.8566 | 49.86 | 13.85 | -8 | -5.8
4 | [13 empty] | 8211.522 | 34.38 | 9.55 | 9102.4172 | 38.11 | 10.5861 | 11908.8566 | 49.86 | 13.85
5 | [13 empty] | 8211.522 | 34.38 | 9.55 | 9102.4172 | 38.11 | 10.5861 | 11908.8566 | 49.86 | 13.85
6 | [13 empty] | 8211.522 | 34.38 | 9.55 | 9102.4172 | 38.11 | 10.5861 | 11908.8566 | 49.86 | 13.85
7 | [13 empty] | 8211.522 | 34.38 | 9.55 | 9102.4172 | 38.11 | 10.5861 | 11908.8566 | 49.86 | 13.85
8 | [13 empty] | 8211.522 | 34.38 | 9.55 | 9102.4172 | 38.11 | 10.5861 | 11908.8566 | 49.86 | 13.85
9 | [13 empty] | 8211.522 | 34.38 | 9.55 | 9102.4172 | 38.11 | 10.5861 | 11908.8566 | 49.86 | 13.85
10 | 88.6964 | 7.7496 | 1.4145 | 0.192 | 0.1793 | 0.0007 | 0.0462 | 0.0214 | 0.0145 | 0.0039 | 1.0878 | 0.5937 | 0.7513 | 8600.8409 | 36.01 | 10.0028 | 9515.6207 | 39.84 | 11.0667 | 12047.3872 | 50.44 | 14.0111 | -8.5 | -6.5
11 | [13 empty] | 8600.8409 | 36.01 | 10.0028 | 9515.6207 | 39.84 | 11.0667 | 12047.3872 | 50.44 | 14.0111
12 | [13 empty] | 8600.8409 | 36.01 | 10.0028 | 9515.6207 | 39.84 | 11.0667 | 12047.3872 | 50.44 | 14.0111
13 | [13 empty] | 8600.8409 | 36.01 | 10.0028 | 9515.6207 | 39.84 | 11.0667 | 12047.3872 | 50.44 | 14.0111
14 | [13 empty] | 8600.8409 | 36.01 | 10.0028 | 9515.6207 | 39.84 | 11.0667 | 12047.3872 | 50.44 | 14.0111
15 | [13 empty] | 8600.8409 | 36.01 | 10.0028 | 9515.6207 | 39.84 | 11.0667 | 12047.3872 | 50.44 | 14.0111
16 | [13 empty] | 8600.8409 | 36.01 | 10.0028 | 9515.6207 | 39.84 | 11.0667 | 12047.3872 | 50.44 | 14.0111
17 | [13 empty] | 8600.8409 | 36.01 | 10.0028 | 9515.6207 | 39.84 | 11.0667 | 12047.3872 | 50.44 | 14.0111
18 | [13 empty] | 8600.8409 | 36.01 | 10.0028 | 9515.6207 | 39.84 | 11.0667 | 12047.3872 | 50.44 | 14.0111
19 | 95.7701 | 2.3673 | 0.7166 | 0.1101 | 0.1056 | 0.0015 | 0.019 | 0.0134 | 0.0083 | 0.0039 | 0.6891 | 0.1951 | 0.7011 | 8201.9682 | 34.34 | 9.5389 | 9090.475 | 38.06 | 10.5722 | 11913.6335 | 49.88 | 13.8556 | -8.2 | -4.9
20 | [13 empty] | 8201.9682 | 34.34 | 9.5389 | 9090.475 | 38.06 | 10.5722 | 11913.6335 | 49.88 | 13.8556
21 | [13 empty] | 8201.9682 | 34.34 | 9.5389 | 9090.475 | 38.06 | 10.5722 | 11913.6335 | 49.88 | 13.8556
22 | [13 empty] | 8201.9682 | 34.34 | 9.5389 | 9090.475 | 38.06 | 10.5722 | 11913.6335 | 49.88 | 13.8556
23 | [13 empty] | 8201.9682 | 34.34 | 9.5389 | 9090.475 | 38.06 | 10.5722 | 11913.6335 | 49.88 | 13.8556
24 | [13 empty] | 8201.9682 | 34.34 | 9.5389 | 9090.475 | 38.06 | 10.5722 | 11913.6335 | 49.88 | 13.8556
25 | [13 empty] | 8201.9682 | 34.34 | 9.5389 | 9090.475 | 38.06 | 10.5722 | 11913.6335 | 49.88 | 13.8556
26 | [13 empty] | 8201.9682 | 34.34 | 9.5389 | 9090.475 | 38.06 | 10.5722 | 11913.6335 | 49.88 | 13.8556
27 | 95.8097 | 2.3297 | 0.7164 | 0.1098 | 0.106 | 0.0015 | 0.0193 | 0.0136 | 0.0095 | 0.0038 | 0.6859 | 0.1948 | 0.7009 | 8199.5797 | 34.33 | 9.5361 | 9088.0865 | 38.05 | 10.5694 | 11913.6335 | 49.88 | 13.8556 | -8.6 | -6.8
28 | [13 empty] | 8199.5797 | 34.33 | 9.5361 | 9088.0865 | 38.05 | 10.5694 | 11913.6335 | 49.88 | 13.8556
29 | [13 empty] | 8199.5797 | 34.33 | 9.5361 | 9088.0865 | 38.05 | 10.5694 | 11913.6335 | 49.88 | 13.8556
30 | [13 empty] | 8199.5797 | 34.33 | 9.5361 | 9088.0865 | 38.05 | 10.5694 | 11913.6335 | 49.88 | 13.8556
31 | [13 empty] | 8199.5797 | 34.33 | 9.5361 | 9088.0865 | 38.05 | 10.5694 | 11913.6335 | 49.88 | 13.8556
Рівень одоризації відповідає чинним нормативним документам | [13 empty] | 8321.1523 | 34.839 | 9.6775 | 9217.732 | 38.5928 | 10.7202
Середньозважене значення теплоти згоряння:
| В.о. начальника Бібрського ЛВУМГ | [8 empty] | Цьома Ю.О. | [10 empty] | 2020-01-02
[11 empty] | прізвище | [5 empty] | підпис |  |  |  | дата

## додаток
Додаток до Паспорту фізико-хімічних показників природного газу. Маршрут №236
Область | ГРС, прямий споживач | Cередньозважене значення вищої теплоти згоряння
|  | ккал/м³ | МДж/м³ | кВт*год./м³
Маршрут №236 |  | 9217.732 | 38.5928 | 10.7202
Львівська | ГРС Новий Роздiл, лінія на "СiркаГАЗ" | 9211.4504 | 38.5665 | 10.7129
Львівська | ГРС Новий Роздiл, лінія на ТзОВ"Енергія Н.Розділ" | 9217.8276 | 38.5932 | 10.7203
В.о. начальника Бібрського ЛВУМГ |  | Цьома Ю.О. |  |  | 2020-01-02
|  | прізвище |  | підпис | дата