## паспорт
АТ "Укртрансгаз" | [5 empty] | ПАСПОРТ ФІЗИКО-ХІМІЧНИХ ПОКАЗНИКІВ ПРИРОДНОГО ГАЗУ №239 | [18 empty] | Маршрут №239
Філія "Оператор газотранспортної системи України" | [5 empty] | переданого Бібрським ЛВУМГ та прийнятого АТ "Львівгаз"
Комарнівський ПМ Бібрське ЛВУМГ
Вимірювальна хіміко-аналітична лабораторія
по газопроводу "Угерсько-Львів" (Ду 1000)
Свідоцтво № РЛ 023/19 чинне до 24.03.2024 р. | [20 empty] | за період з 01.12.2019р. по 31.12.2019р.
Число місяця | Компонентний склад, % мол. | [11 empty] | Фізико-хімічні показники газу обчислені на основі компонентного складу, 101,325 кПа | [9 empty] | Температура точки роси вологи (Р = 3.92 МПа), °С | Температура точки роси вуглеводнів, °С | Масова концентрація сірководню, г/м3 | Масова концентрація меркаптанової сірки, г/м3 | Маса механічних домішок, г/м3
[13 empty] | Густина абсолютна, кг/м3,при 20 ºС, | Температура вимірювання/згоряння при 20/25°С
| метан, С1 | етан, С2 | пропан, С3 | ізо-бутан, і-С4 | н-бутан, н-С4 | нео-пентан, нео-С5 | ізо-пентан, і-С5 | н-пентан, н-С5 | гексани та вищі, С6+ | кисень, О2 | азот, N2 | діоксид вуглецю, CО2 |  | Теплота згоряння нижча |  |  | Теплота згоряння вища |  |  | Число Воббе вище
[14 empty] | ккал/м3 | МДж/м3 | кВт⋅год/м3 | ккал/м3 | МДж/м3 | кВт⋅год/м3 | ккал/м3 | МДж/м3 | кВт⋅год/м3
1 | [13 empty] | 8190.0259 | 34.29 | 9.525 | 9076.1442 | 38 | 10.5556 | 11908.8566 | 49.86 | 13.85
2 | [13 empty] | 8190.0259 | 34.29 | 9.525 | 9076.1442 | 38 | 10.5556 | 11908.8566 | 49.86 | 13.85
3 | [13 empty] | 8190.0259 | 34.29 | 9.525 | 9076.1442 | 38 | 10.5556 | 11908.8566 | 49.86 | 13.85
4 | 96.0918 | 2.1225 | 0.6568 | 0.1048 | 0.1033 | 0.0015 | 0.023 | 0.017 | 0.0104 | 0.0048 | 0.6779 | 0.1862 | 0.6989 | 8180.4721 | 34.25 | 9.5139 | 9068.9788 | 37.97 | 10.5472 | 11904.0797 | 49.84 | 13.8444 | -5.5 | -12.4 | <0,0001 | <0,0002 | не виявл.
5 | [13 empty] | 8180.4721 | 34.25 | 9.5139 | 9068.9788 | 37.97 | 10.5472 | 11904.0797 | 49.84 | 13.8444
6 | [13 empty] | 8180.4721 | 34.25 | 9.5139 | 9068.9788 | 37.97 | 10.5472 | 11904.0797 | 49.84 | 13.8444
7 | [13 empty] | 8180.4721 | 34.25 | 9.5139 | 9068.9788 | 37.97 | 10.5472 | 11904.0797 | 49.84 | 13.8444
8 | [13 empty] | 8180.4721 | 34.25 | 9.5139 | 9068.9788 | 37.97 | 10.5472 | 11904.0797 | 49.84 | 13.8444
9 | [13 empty] | 8180.4721 | 34.25 | 9.5139 | 9068.9788 | 37.97 | 10.5472 | 11904.0797 | 49.84 | 13.8444
10 | [13 empty] | 8180.4721 | 34.25 | 9.5139 | 9068.9788 | 37.97 | 10.5472 | 11904.0797 | 49.84 | 13.8444
11 | 96.3025 | 1.9789 | 0.6155 | 0.0992 | 0.0968 | 0.0013 | 0.0216 | 0.0152 | 0.0119 | 0.0048 | 0.6758 | 0.1765 | 0.6972 | 8166.1413 | 34.19 | 9.4972 | 9052.2596 | 37.9 | 10.5278 | 11896.9143 | 49.81 | 13.8361 | -5.8 | -14.4
12 | [13 empty] | 8166.1413 | 34.19 | 9.4972 | 9052.2596 | 37.9 | 10.5278 | 11896.9143 | 49.81 | 13.8361
13 | [13 empty] | 8166.1413 | 34.19 | 9.4972 | 9052.2596 | 37.9 | 10.5278 | 11896.9143 | 49.81 | 13.8361
14 | [13 empty] | 8166.1413 | 34.19 | 9.4972 | 9052.2596 | 37.9 | 10.5278 | 11896.9143 | 49.81 | 13.8361
15 | [13 empty] | 8166.1413 | 34.19 | 9.4972 | 9052.2596 | 37.9 | 10.5278 | 11896.9143 | 49.81 | 13.8361
16 | [13 empty] | 8166.1413 | 34.19 | 9.4972 | 9052.2596 | 37.9 | 10.5278 | 11896.9143 | 49.81 | 13.8361
17 | [13 empty] | 8166.1413 | 34.19 | 9.4972 | 9052.2596 | 37.9 | 10.5278 | 11896.9143 | 49.81 | 13.8361
18 | 96.7687 | 1.5821 | 0.5303 | 0.0949 | 0.1009 | 0.0012 | 0.0298 | 0.021 | 0.0137 | 0.0053 | 0.7017 | 0.1504 | 0.6941 | 8132.7029 | 34.05 | 9.4583 | 9016.4327 | 37.75 | 10.4861 | 11880.1951 | 49.74 | 13.8167 | -8.1 | -15.3
19 | [13 empty] | 8132.7029 | 34.05 | 9.4583 | 9016.4327 | 37.75 | 10.4861 | 11880.1951 | 49.74 | 13.8167
20 | [13 empty] | 8132.7029 | 34.05 | 9.4583 | 9016.4327 | 37.75 | 10.4861 | 11880.1951 | 49.74 | 13.8167
21 | [13 empty] | 8132.7029 | 34.05 | 9.4583 | 9016.4327 | 37.75 | 10.4861 | 11880.1951 | 49.74 | 13.8167
22 | [13 empty] | 8132.7029 | 34.05 | 9.4583 | 9016.4327 | 37.75 | 10.4861 | 11880.1951 | 49.74 | 13.8167
23 | [13 empty] | 8132.7029 | 34.05 | 9.4583 | 9016.4327 | 37.75 | 10.4861 | 11880.1951 | 49.74 | 13.8167
24 | [13 empty] | 8132.7029 | 34.05 | 9.4583 | 9016.4327 | 37.75 | 10.4861 | 11880.1951 | 49.74 | 13.8167
25 | [13 empty] | 8132.7029 | 34.05 | 9.4583 | 9016.4327 | 37.75 | 10.4861 | 11880.1951 | 49.74 | 13.8167
26 | 96.2422 | 2.0058 | 0.6295 | 0.1011 | 0.1003 | 0.0014 | 0.0229 | 0.0164 | 0.0121 | 0.0043 | 0.6801 | 0.1839 | 0.6978 | 8168.5298 | 34.2 | 9.5 | 9054.6481 | 37.91 | 10.5306 | 11896.9143 | 49.81 | 13.8361 | -8.2 | -13.5
27 | [13 empty] | 8168.5298 | 34.2 | 9.5 | 9054.6481 | 37.91 | 10.5306 | 11896.9143 | 49.81 | 13.8361
28 | [13 empty] | 8168.5298 | 34.2 | 9.5 | 9054.6481 | 37.91 | 10.5306 | 11896.9143 | 49.81 | 13.8361
29 | [13 empty] | 8168.5298 | 34.2 | 9.5 | 9054.6481 | 37.91 | 10.5306 | 11896.9143 | 49.81 | 13.8361
30 | [13 empty] | 8168.5298 | 34.2 | 9.5 | 9054.6481 | 37.91 | 10.5306 | 11896.9143 | 49.81 | 13.8361
31 | [13 empty] | 8168.5298 | 34.2 | 9.5 | 9054.6481 | 37.91 | 10.5306 | 11896.9143 | 49.81 | 13.8361
Рівень одоризації відповідає чинним нормативним документам | [13 empty] | 8165.4248 | 34.187 | 9.4964 | 9051.6147 | 37.8973 | 10.527
Середньозважене значення теплоти згоряння:
| В.о. начальника Бібрського ЛВУМГ | [8 empty] | Цьома Ю.О. | [10 empty] | 2020-01-02
[11 empty] | прізвище | [5 empty] | підпис |  |  |  | дата

## додаток
Додаток до Паспорту фізико-хімічних показників природного газу. Маршрут №239
Область | ГРС, прямий споживач | Cередньозважене значення вищої теплоти згоряння
|  | ккал/м³ | МДж/м³ | кВт*год./м³
Маршрут №239 |  | 9051.6147 | 37.8973 | 10.527
Львівська | Устя | 9051.6147 | 37.8973 | 10.527
В.о. начальника Бібрського ЛВУМГ |  | Цьома Ю.О. |  |  | 2020-01-02
|  | прізвище |  | підпис | дата