## паспорт
АТ "Укртрансгаз" | [5 empty] | ПАСПОРТ ФІЗИКО-ХІМІЧНИХ ПОКАЗНИКІВ ПРИРОДНОГО ГАЗУ №241 | [18 empty] | Маршрут №241
Філія "Оператор газотранспортної системи України" | [5 empty] | переданого Бібрським ЛВУМГ та прийнятого АТ "Львівгаз"
Комарнівський ПМ Бібрське ЛВУМГ
Вимірювальна хіміко-аналітична лабораторія
по газопроводу "Івацевичі-Комарно" (Ду 800)
Свідоцтво № РЛ 023/19 чинне до 24.03.2024 р. | [20 empty] | за період з 01.12.2019р. по 31.12.2019р.
Число місяця | Компонентний склад, % мол. | [11 empty] | Фізико-хімічні показники газу обчислені на основі компонентного складу, 101,325 кПа | [9 empty] | Температура точки роси вологи (Р = 3.92 МПа), °С | Температура точки роси вуглеводнів, °С | Масова концентрація сірководню, г/м3 | Масова концентрація меркаптанової сірки, г/м3 | Маса механічних домішок, г/м3
[13 empty] | Густина абсолютна, кг/м3,при 20 ºС, | Температура вимірювання/згоряння при 20/25°С
| метан, С1 | етан, С2 | пропан, С3 | ізо-бутан, і-С4 | н-бутан, н-С4 | нео-пентан, нео-С5 | ізо-пентан, і-С5 | н-пентан, н-С5 | гексани та вищі, С6+ | кисень, О2 | азот, N2 | діоксид вуглецю, CО2 |  | Теплота згоряння нижча |  |  | Теплота згоряння вища |  |  | Число Воббе вище
[14 empty] | ккал/м3 | МДж/м3 | кВт⋅год/м3 | ккал/м3 | МДж/м3 | кВт⋅год/м3 | ккал/м3 | МДж/м3 | кВт⋅год/м3
1 | [13 empty] | 8168.5298 | 34.2 | 9.5 | 9059.425 | 37.93 | 10.5361 | 11899.3027 | 49.82 | 13.8389
2 | 95.717 | 2.3975 | 0.7214 | 0.1125 | 0.1097 | 0.0012 | 0.0212 | 0.0158 | 0.0149 | 0.0034 | 0.665 | 0.2205 | 0.7019 | 8209.1336 | 34.37 | 9.5472 | 9102.4172 | 38.11 | 10.5861 | 11923.1873 | 49.92 | 13.8667
3 | [13 empty] | 8209.1336 | 34.37 | 9.5472 | 9102.4172 | 38.11 | 10.5861 | 11923.1873 | 49.92 | 13.8667
4 | [13 empty] | 8209.1336 | 34.37 | 9.5472 | 9102.4172 | 38.11 | 10.5861 | 11923.1873 | 49.92 | 13.8667
5 | [13 empty] | 8209.1336 | 34.37 | 9.5472 | 9102.4172 | 38.11 | 10.5861 | 11923.1873 | 49.92 | 13.8667
6 | [13 empty] | 8209.1336 | 34.37 | 9.5472 | 9102.4172 | 38.11 | 10.5861 | 11923.1873 | 49.92 | 13.8667 | -8.1 | -7.8
7 | [13 empty] | 8209.1336 | 34.37 | 9.5472 | 9102.4172 | 38.11 | 10.5861 | 11923.1873 | 49.92 | 13.8667
8 | [13 empty] | 8209.1336 | 34.37 | 9.5472 | 9102.4172 | 38.11 | 10.5861 | 11923.1873 | 49.92 | 13.8667
9 | 96.9629 | 1.4402 | 0.4418 | 0.0846 | 0.0759 | 0.0009 | 0.026 | 0.0137 | 0.0276 | 0.0038 | 0.6554 | 0.2672 | 0.6928 | 8104.0414 | 33.93 | 9.425 | 8990.1597 | 37.64 | 10.4556 | 11851.5336 | 49.62 | 13.7833
10 | [13 empty] | 8104.0414 | 33.93 | 9.425 | 8990.1597 | 37.64 | 10.4556 | 11851.5336 | 49.62 | 13.7833
11 | [13 empty] | 8104.0414 | 33.93 | 9.425 | 8990.1597 | 37.64 | 10.4556 | 11851.5336 | 49.62 | 13.7833
12 | [13 empty] | 8104.0414 | 33.93 | 9.425 | 8990.1597 | 37.64 | 10.4556 | 11851.5336 | 49.62 | 13.7833
13 | [13 empty] | 8104.0414 | 33.93 | 9.425 | 8990.1597 | 37.64 | 10.4556 | 11851.5336 | 49.62 | 13.7833 | -8.4 | -8.9
14 | [13 empty] | 8104.0414 | 33.93 | 9.425 | 8990.1597 | 37.64 | 10.4556 | 11851.5336 | 49.62 | 13.7833
15 | [13 empty] | 8104.0414 | 33.93 | 9.425 | 8990.1597 | 37.64 | 10.4556 | 11851.5336 | 49.62 | 13.7833
16 | [13 empty] | 8104.0414 | 33.93 | 9.425 | 8990.1597 | 37.64 | 10.4556 | 11851.5336 | 49.62 | 13.7833
17 | 96.7636 | 1.637 | 0.4983 | 0.0877 | 0.0828 | 0.001 | 0.0231 | 0.0139 | 0.0181 | 0.0043 | 0.6647 | 0.2055 | 0.6938 | 8125.5375 | 34.02 | 9.45 | 9011.6558 | 37.73 | 10.4806 | 11875.4181 | 49.72 | 13.8111
18 | [13 empty] | 8125.5375 | 34.02 | 9.45 | 9011.6558 | 37.73 | 10.4806 | 11875.4181 | 49.72 | 13.8111
19 | [13 empty] | 8125.5375 | 34.02 | 9.45 | 9011.6558 | 37.73 | 10.4806 | 11875.4181 | 49.72 | 13.8111
20 | [13 empty] | 8125.5375 | 34.02 | 9.45 | 9011.6558 | 37.73 | 10.4806 | 11875.4181 | 49.72 | 13.8111 | -8.2 | -8.5
21 | [13 empty] | 8125.5375 | 34.02 | 9.45 | 9011.6558 | 37.73 | 10.4806 | 11875.4181 | 49.72 | 13.8111
22 | [13 empty] | 8125.5375 | 34.02 | 9.45 | 9011.6558 | 37.73 | 10.4806 | 11875.4181 | 49.72 | 13.8111
23 | 96.5893 | 1.7429 | 0.5328 | 0.0927 | 0.0885 | 0.0009 | 0.0253 | 0.0159 | 0.0202 | 0.0038 | 0.6628 | 0.225 | 0.6954 | 8139.8683 | 34.08 | 9.4667 | 9025.9866 | 37.79 | 10.4972 | 11880.1951 | 49.74 | 13.8167 |  |  | <0,0001 | <0,0002 | не виявл.
24 | [13 empty] | 8139.8683 | 34.08 | 9.4667 | 9025.9866 | 37.79 | 10.4972 | 11880.1951 | 49.74 | 13.8167
25 | [13 empty] | 8139.8683 | 34.08 | 9.4667 | 9025.9866 | 37.79 | 10.4972 | 11880.1951 | 49.74 | 13.8167
26 | [13 empty] | 8139.8683 | 34.08 | 9.4667 | 9025.9866 | 37.79 | 10.4972 | 11880.1951 | 49.74 | 13.8167
27 | [13 empty] | 8139.8683 | 34.08 | 9.4667 | 9025.9866 | 37.79 | 10.4972 | 11880.1951 | 49.74 | 13.8167 | -8.5 | -8.8
28 | [13 empty] | 8139.8683 | 34.08 | 9.4667 | 9025.9866 | 37.79 | 10.4972 | 11880.1951 | 49.74 | 13.8167
29 | [13 empty] | 8139.8683 | 34.08 | 9.4667 | 9025.9866 | 37.79 | 10.4972 | 11880.1951 | 49.74 | 13.8167
30 | [13 empty] | 8139.8683 | 34.08 | 9.4667 | 9025.9866 | 37.79 | 10.4972 | 11880.1951 | 49.74 | 13.8167
31 | [13 empty] | 8139.8683 | 34.08 | 9.4667 | 9025.9866 | 37.79 | 10.4972 | 11880.1951 | 49.74 | 13.8167
Рівень одоризації відповідає чинним нормативним документам | [13 empty] | 8146.5082 | 34.1078 | 9.4744 | 9034.5611 | 37.8259 | 10.5072
Середньозважене значення теплоти згоряння:
| В.о. начальника Бібрського ЛВУМГ | [8 empty] | Цьома Ю.О. | [10 empty] | 2020-01-02
[11 empty] | прізвище | [5 empty] | підпис |  |  |  | дата

## додаток
Додаток до Паспорту фізико-хімічних показників природного газу. Маршрут №241
Область | ГРС, прямий споживач | Cередньозважене значення вищої теплоти згоряння
|  | ккал/м³ | МДж/м³ | кВт*год./м³
Маршрут №241 |  | 9034.5611 | 37.8259 | 10.5072
Львівська | Щирець | 9034.5611 | 37.8259 | 10.5072
В.о. начальника Бібрського ЛВУМГ |  | Цьома Ю.О. |  |  | 2020-01-02
|  | прізвище |  | підпис | дата