## паспорт
АТ "Укртрансгаз" | [5 empty] | ПАСПОРТ ФІЗИКО-ХІМІЧНИХ ПОКАЗНИКІВ ПРИРОДНОГО ГАЗУ №247 | [18 empty] | Маршрут №247
Філія "Оператор газотранспортної системи України" | [5 empty] | переданого Бібрським ЛВУМГ та прийнятого АТ "Львівгаз"
Кам`янка-Бузький п/м Бібрського ЛВУМГ
Вимірювальна хіміко-аналітична лабораторія
по газопроводу "Івацевичі-Долина ІІІ н."
Свідоцтво № РЛ 022/19 чинне до 24.03.2024р. | [20 empty] | за період з 01.12.2019р. по 31.12.2019р.
Число місяця | Компонентний склад, % мол. | [11 empty] | Фізико-хімічні показники газу обчислені на основі компонентного складу, 101,325 кПа | [9 empty] | Температура точки роси вологи (Р = 3.92 МПа), °С | Температура точки роси вуглеводнів, °С | Масова концентрація сірководню, г/м3 | Масова концентрація меркаптанової сірки, г/м3 | Маса механічних домішок, г/м3
[13 empty] | Густина абсолютна, кг/м3,при 20 ºС, | Температура вимірювання/згоряння при 20/25°С
| метан, С1 | етан, С2 | пропан, С3 | ізо-бутан, і-С4 | н-бутан, н-С4 | нео-пентан, нео-С5 | ізо-пентан, і-С5 | н-пентан, н-С5 | гексани та вищі, С6+ | кисень, О2 | азот, N2 | діоксид вуглецю, CО2 |  | Теплота згоряння нижча |  |  | Теплота згоряння вища |  |  | Число Воббе вище
[14 empty] | ккал/м3 | МДж/м3 | кВт⋅год/м3 | ккал/м3 | МДж/м3 | кВт⋅год/м3 | ккал/м3 | МДж/м3 | кВт⋅год/м3
1 | [13 empty] | 8179.6839 | 34.2467 | 9.513 | 9058.0397 | 37.9242 | 10.5345 | 11534.2029 | 48.2914 | 13.4143
2 | [13 empty] | 8179.6839 | 34.2467 | 9.513 | 9058.0397 | 37.9242 | 10.5345 | 11534.2029 | 48.2914 | 13.4143
3 | 90.8267 | 4.3985 | 0.9668 | 0.1075 | 0.1601 | 0.0033 | 0.0425 | 0.0361 | 0.0369 | 0.0053 | 1.8278 | 1.5885 | 0.7407 | 8187.4941 | 34.2794 | 9.5221 | 9067.0203 | 37.9618 | 10.5449 | 11561.7179 | 48.4066 | 13.4463 | -17.4 | -17.8
4 | [13 empty] | 8187.4941 | 34.2794 | 9.5221 | 9067.0203 | 37.9618 | 10.5449 | 11561.7179 | 48.4066 | 13.4463
5 | [13 empty] | 8187.4941 | 34.2794 | 9.5221 | 9067.0203 | 37.9618 | 10.5449 | 11561.7179 | 48.4066 | 13.4463
6 | [13 empty] | 8187.4941 | 34.2794 | 9.5221 | 9067.0203 | 37.9618 | 10.5449 | 11561.7179 | 48.4066 | 13.4463
7 | [13 empty] | 8187.4941 | 34.2794 | 9.5221 | 9067.0203 | 37.9618 | 10.5449 | 11561.7179 | 48.4066 | 13.4463
8 | [13 empty] | 8187.4941 | 34.2794 | 9.5221 | 9067.0203 | 37.9618 | 10.5449 | 11561.7179 | 48.4066 | 13.4463
9 | [13 empty] | 8187.4941 | 34.2794 | 9.5221 | 9067.0203 | 37.9618 | 10.5449 | 11561.7179 | 48.4066 | 13.4463
10 | 93.2718 | 2.9758 | 0.3184 | 0.0261 | 0.0388 | 0.0025 | 0.0099 | 0.0066 | 0.0092 | 0.0103 | 3.0802 | 0.2504 | 0.7096 | 7962.2386 | 33.3363 | 9.2601 | 8825.977 | 36.9526 | 10.2646 | 11499.1164 | 48.1445 | 13.3735 | -15.6 | -18.1 | <0,0001 | <0,0002 | 0
11 | [13 empty] | 7962.2386 | 33.3363 | 9.2601 | 8825.977 | 36.9526 | 10.2646 | 11499.1164 | 48.1445 | 13.3735
12 | [13 empty] | 7962.2386 | 33.3363 | 9.2601 | 8825.977 | 36.9526 | 10.2646 | 11499.1164 | 48.1445 | 13.3735
13 | [13 empty] | 7962.2386 | 33.3363 | 9.2601 | 8825.977 | 36.9526 | 10.2646 | 11499.1164 | 48.1445 | 13.3735
14 | [13 empty] | 7962.2386 | 33.3363 | 9.2601 | 8825.977 | 36.9526 | 10.2646 | 11499.1164 | 48.1445 | 13.3735
15 | [13 empty] | 7962.2386 | 33.3363 | 9.2601 | 8825.977 | 36.9526 | 10.2646 | 11499.1164 | 48.1445 | 13.3735
16 | [13 empty] | 7962.2386 | 33.3363 | 9.2601 | 8825.977 | 36.9526 | 10.2646 | 11499.1164 | 48.1445 | 13.3735
17 | 91.7208 | 4.0227 | 0.7537 | 0.0842 | 0.1251 | 0.0033 | 0.0333 | 0.0264 | 0.0277 | 0.0068 | 1.9621 | 1.2339 | 0.7308 | 8136.5722 | 34.0662 | 9.4628 | 9013.1367 | 37.7362 | 10.4823 | 11570.7224 | 48.4443 | 13.4568 | -6.1 | -9.3
18 | [13 empty] | 8136.5722 | 34.0662 | 9.4628 | 9013.1367 | 37.7362 | 10.4823 | 11570.7224 | 48.4443 | 13.4568
19 | [13 empty] | 8136.5722 | 34.0662 | 9.4628 | 9013.1367 | 37.7362 | 10.4823 | 11570.7224 | 48.4443 | 13.4568
20 | [13 empty] | 8136.5722 | 34.0662 | 9.4628 | 9013.1367 | 37.7362 | 10.4823 | 11570.7224 | 48.4443 | 13.4568
21 | [13 empty] | 8136.5722 | 34.0662 | 9.4628 | 9013.1367 | 37.7362 | 10.4823 | 11570.7224 | 48.4443 | 13.4568
22 | [13 empty] | 8136.5722 | 34.0662 | 9.4628 | 9013.1367 | 37.7362 | 10.4823 | 11570.7224 | 48.4443 | 13.4568
23 | [13 empty] | 8136.5722 | 34.0662 | 9.4628 | 9013.1367 | 37.7362 | 10.4823 | 11570.7224 | 48.4443 | 13.4568
24 | 91.3922 | 4.0622 | 0.7697 | 0.0784 | 0.1207 | 0.0031 | 0.0315 | 0.0257 | 0.0273 | 0.0067 | 2.2522 | 1.2303 | 0.7324 | 8115.4343 | 33.9777 | 9.4383 | 8989.6103 | 37.6377 | 10.4549 | 11528.2079 | 48.2663 | 13.4073 | -9.1 | -12.5
25 | [13 empty] | 8115.4343 | 33.9777 | 9.4383 | 8989.6103 | 37.6377 | 10.4549 | 11528.2079 | 48.2663 | 13.4073
26 | [13 empty] | 8115.4343 | 33.9777 | 9.4383 | 8989.6103 | 37.6377 | 10.4549 | 11528.2079 | 48.2663 | 13.4073
27 | [13 empty] | 8115.4343 | 33.9777 | 9.4383 | 8989.6103 | 37.6377 | 10.4549 | 11528.2079 | 48.2663 | 13.4073
28 | [13 empty] | 8115.4343 | 33.9777 | 9.4383 | 8989.6103 | 37.6377 | 10.4549 | 11528.2079 | 48.2663 | 13.4073
29 | [13 empty] | 8115.4343 | 33.9777 | 9.4383 | 8989.6103 | 37.6377 | 10.4549 | 11528.2079 | 48.2663 | 13.4073
30 | [13 empty] | 8115.4343 | 33.9777 | 9.4383 | 8989.6103 | 37.6377 | 10.4549 | 11528.2079 | 48.2663 | 13.4073
31 | [13 empty] | 8115.4343 | 33.9777 | 9.4383 | 8989.6103 | 37.6377 | 10.4549 | 11528.2079 | 48.2663 | 13.4073
Рівень одоризації відповідає чинним нормативним документам | [13 empty] | 8107.7435 | 33.9455 | 9.4293 | 8981.6806 | 37.6045 | 10.4457
Середньозважене значення теплоти згоряння:
| В.о. начальника Бібрського ЛВУМГ | [8 empty] | Цьома Ю.О. | [10 empty] | 2020-01-02
[11 empty] | прізвище | [5 empty] | підпис |  |  |  | дата

## додаток
Додаток до Паспорту фізико-хімічних показників природного газу. Маршрут №247
Область | ГРС, прямий споживач | Cередньозважене значення вищої теплоти згоряння
|  | ккал/м³ | МДж/м³ | кВт*год./м³
Маршрут №247 |  | 8981.6806 | 37.6045 | 10.4457
Львівська | Великі Мости (на смт. Великі Мости) | 8981.6806 | 37.6045 | 10.4457
В.о. начальника Бібрського ЛВУМГ |  | Цьома Ю.О. |  |  | 2020-01-02
|  | прізвище |  | підпис | дата