## паспорт
АТ "Укртрансгаз" | [5 empty] | ПАСПОРТ ФІЗИКО-ХІМІЧНИХ ПОКАЗНИКІВ ПРИРОДНОГО ГАЗУ №250 | [18 empty] | Маршрут №250
Філія "Оператор газотранспортної системи України" | [5 empty] | переданого Бібрським ЛВУМГ та прийнятого АТ "Львівгаз"
Кам`янка-Бузький п/м Бібрського ЛВУМГ
Вимірювальна хіміко-аналітична лабораторія
по газопроводу "Кам`янка-Бузька - Рівне І н."
Свідоцтво № РЛ 022/19 чинне до 24.03.2024р. | [20 empty] | за період з 01.12.2019р. по 31.12.2019р.
Число місяця | Компонентний склад, % мол. | [11 empty] | Фізико-хімічні показники газу обчислені на основі компонентного складу, 101,325 кПа | [9 empty] | Температура точки роси вологи (Р = 3.92 МПа), °С | Температура точки роси вуглеводнів, °С | Масова концентрація сірководню, г/м3 | Масова концентрація меркаптанової сірки, г/м3 | Маса механічних домішок, г/м3
[13 empty] | Густина абсолютна, кг/м3,при 20 ºС, | Температура вимірювання/згоряння при 20/25°С
| метан, С1 | етан, С2 | пропан, С3 | ізо-бутан, і-С4 | н-бутан, н-С4 | нео-пентан, нео-С5 | ізо-пентан, і-С5 | н-пентан, н-С5 | гексани та вищі, С6+ | кисень, О2 | азот, N2 | діоксид вуглецю, CО2 |  | Теплота згоряння нижча |  |  | Теплота згоряння вища |  |  | Число Воббе вище
[14 empty] | ккал/м3 | МДж/м3 | кВт⋅год/м3 | ккал/м3 | МДж/м3 | кВт⋅год/м3 | ккал/м3 | МДж/м3 | кВт⋅год/м3
1 | [13 empty] | 8220.6221 | 34.4181 | 9.5606 | 9100.8409 | 38.1034 | 10.5843 | 11500.2151 | 48.1491 | 13.3748
2 | [13 empty] | 8220.6221 | 34.4181 | 9.5606 | 9100.8409 | 38.1034 | 10.5843 | 11500.2151 | 48.1491 | 13.3748
3 | 90.992 | 4.3228 | 1.0314 | 0.1234 | 0.1744 | 0.0031 | 0.0451 | 0.0381 | 0.0377 | 0.0046 | 1.4762 | 1.7512 | 0.7419 | 8212.9551 | 34.386 | 9.5517 | 9094.8697 | 38.0784 | 10.5773 | 11588.4926 | 48.5187 | 13.4774 | -10.6 | -12.1
4 | [13 empty] | 8212.9551 | 34.386 | 9.5517 | 9094.8697 | 38.0784 | 10.5773 | 11588.4926 | 48.5187 | 13.4774
5 | [13 empty] | 8212.9551 | 34.386 | 9.5517 | 9094.8697 | 38.0784 | 10.5773 | 11588.4926 | 48.5187 | 13.4774
6 | [13 empty] | 8212.9551 | 34.386 | 9.5517 | 9094.8697 | 38.0784 | 10.5773 | 11588.4926 | 48.5187 | 13.4774
7 | [13 empty] | 8212.9551 | 34.386 | 9.5517 | 9094.8697 | 38.0784 | 10.5773 | 11588.4926 | 48.5187 | 13.4774
8 | [13 empty] | 8212.9551 | 34.386 | 9.5517 | 9094.8697 | 38.0784 | 10.5773 | 11588.4926 | 48.5187 | 13.4774
9 | [13 empty] | 8212.9551 | 34.386 | 9.5517 | 9094.8697 | 38.0784 | 10.5773 | 11588.4926 | 48.5187 | 13.4774
10 | 91.7164 | 3.954 | 1.0511 | 0.1283 | 0.1829 | 0.0029 | 0.0448 | 0.037 | 0.0318 | 0.0055 | 1.3475 | 1.4978 | 0.7364 | 8222.9389 | 34.4278 | 9.5633 | 9106.7404 | 38.1281 | 10.5911 | 11646.9143 | 48.7633 | 13.5454 | -9.6 | -13.1
11 | [13 empty] | 8222.9389 | 34.4278 | 9.5633 | 9106.7404 | 38.1281 | 10.5911 | 11646.9143 | 48.7633 | 13.5454
12 | [13 empty] | 8222.9389 | 34.4278 | 9.5633 | 9106.7404 | 38.1281 | 10.5911 | 11646.9143 | 48.7633 | 13.5454
13 | [13 empty] | 8222.9389 | 34.4278 | 9.5633 | 9106.7404 | 38.1281 | 10.5911 | 11646.9143 | 48.7633 | 13.5454
14 | [13 empty] | 8222.9389 | 34.4278 | 9.5633 | 9106.7404 | 38.1281 | 10.5911 | 11646.9143 | 48.7633 | 13.5454
15 | [13 empty] | 8222.9389 | 34.4278 | 9.5633 | 9106.7404 | 38.1281 | 10.5911 | 11646.9143 | 48.7633 | 13.5454
16 | [13 empty] | 8222.9389 | 34.4278 | 9.5633 | 9106.7404 | 38.1281 | 10.5911 | 11646.9143 | 48.7633 | 13.5454
17 | 89.8242 | 4.7702 | 1.1808 | 0.1334 | 0.2032 | 0.0036 | 0.0556 | 0.0481 | 0.0412 | 0.0059 | 1.6372 | 2.0966 | 0.7524 | 8232.5166 | 34.4679 | 9.5744 | 9114.2401 | 38.1595 | 10.5999 | 11531.7906 | 48.2813 | 13.4115 | -5.4 | -11.3 | <0,0001 | <0,0002 | 0
18 | [13 empty] | 8232.5166 | 34.4679 | 9.5744 | 9114.2401 | 38.1595 | 10.5999 | 11531.7906 | 48.2813 | 13.4115
19 | [13 empty] | 8232.5166 | 34.4679 | 9.5744 | 9114.2401 | 38.1595 | 10.5999 | 11531.7906 | 48.2813 | 13.4115
20 | [13 empty] | 8232.5166 | 34.4679 | 9.5744 | 9114.2401 | 38.1595 | 10.5999 | 11531.7906 | 48.2813 | 13.4115
21 | [13 empty] | 8232.5166 | 34.4679 | 9.5744 | 9114.2401 | 38.1595 | 10.5999 | 11531.7906 | 48.2813 | 13.4115
22 | [13 empty] | 8232.5166 | 34.4679 | 9.5744 | 9114.2401 | 38.1595 | 10.5999 | 11531.7906 | 48.2813 | 13.4115
23 | [13 empty] | 8232.5166 | 34.4679 | 9.5744 | 9114.2401 | 38.1595 | 10.5999 | 11531.7906 | 48.2813 | 13.4115
24 | 90.4981 | 4.3764 | 1.1761 | 0.1462 | 0.2337 | 0.0037 | 0.0649 | 0.0579 | 0.0571 | 0.0048 | 1.5318 | 1.8493 | 0.7483 | 8253.1051 | 34.5541 | 9.5984 | 9137.4321 | 38.2566 | 10.6268 | 11592.8157 | 48.5368 | 13.4824 | -4.9 | -7.4
25 | [13 empty] | 8253.1051 | 34.5541 | 9.5984 | 9137.4321 | 38.2566 | 10.6268 | 11592.8157 | 48.5368 | 13.4824
26 | [13 empty] | 8253.1051 | 34.5541 | 9.5984 | 9137.4321 | 38.2566 | 10.6268 | 11592.8157 | 48.5368 | 13.4824
27 | [13 empty] | 8253.1051 | 34.5541 | 9.5984 | 9137.4321 | 38.2566 | 10.6268 | 11592.8157 | 48.5368 | 13.4824
28 | [13 empty] | 8253.1051 | 34.5541 | 9.5984 | 9137.4321 | 38.2566 | 10.6268 | 11592.8157 | 48.5368 | 13.4824
29 | [13 empty] | 8253.1051 | 34.5541 | 9.5984 | 9137.4321 | 38.2566 | 10.6268 | 11592.8157 | 48.5368 | 13.4824
30 | [13 empty] | 8253.1051 | 34.5541 | 9.5984 | 9137.4321 | 38.2566 | 10.6268 | 11592.8157 | 48.5368 | 13.4824
31 | [13 empty] | 8253.1051 | 34.5541 | 9.5984 | 9137.4321 | 38.2566 | 10.6268 | 11592.8157 | 48.5368 | 13.4824
Рівень одоризації відповідає чинним нормативним документам | [13 empty] | 8230.5103 | 34.4595 | 9.5721 | 9113.3564 | 38.1558 | 10.5988
Середньозважене значення теплоти згоряння:
| В.о. начальника Бібрського ЛВУМГ | [8 empty] | Цьома Ю.О. | [10 empty] | 2020-01-02
[11 empty] | прізвище | [5 empty] | підпис |  |  |  | дата

## додаток
Додаток до Паспорту фізико-хімічних показників природного газу. Маршрут №250
Область | ГРС, прямий споживач | Cередньозважене значення вищої теплоти згоряння
|  | ккал/м³ | МДж/м³ | кВт*год./м³
Маршрут №250 |  | 9113.3564 | 38.1558 | 10.5988
Львівська | Броди - м.Броди | 9113.2131 | 38.1552 | 10.5987
Львівська | Броди - села | 9113.643 | 38.157 | 10.5992
Львівська | Завидче | 9113.428 | 38.1561 | 10.5989
Львівська | Корсів | 9113.237 | 38.1553 | 10.5987
Львівська | Лопатин | 9113.3564 | 38.1558 | 10.5988
В.о. начальника Бібрського ЛВУМГ |  | Цьома Ю.О. |  |  | 2020-01-02
|  | прізвище |  | підпис | дата