## паспорт
АТ "Укртрансгаз" | [5 empty] | ПАСПОРТ ФІЗИКО-ХІМІЧНИХ ПОКАЗНИКІВ ПРИРОДНОГО ГАЗУ №254 | [18 empty] | Маршрут №254
Філія "Оператор газотранспортної системи України" | [5 empty] | переданого Бібрським ЛВУМГ та прийнятого АТ "Львівгаз"
Кам`янка-Бузький п/м Бібрського ЛВУМГ
Вимірювальна хіміко-аналітична лабораторія
по газопроводу "Дашава-Мінськ"
Свідоцтво № РЛ 022/19 чинне до 24.03.2024р. | [20 empty] | за період з 01.12.2019р. по 31.12.2019р.
Число місяця | Компонентний склад, % мол. | [11 empty] | Фізико-хімічні показники газу обчислені на основі компонентного складу, 101,325 кПа | [9 empty] | Температура точки роси вологи (Р = 3.92 МПа), °С | Температура точки роси вуглеводнів, °С | Масова концентрація сірководню, г/м3 | Масова концентрація меркаптанової сірки, г/м3 | Маса механічних домішок, г/м3
[13 empty] | Густина абсолютна, кг/м3,при 20 ºС, | Температура вимірювання/згоряння при 20/25°С
| метан, С1 | етан, С2 | пропан, С3 | ізо-бутан, і-С4 | н-бутан, н-С4 | нео-пентан, нео-С5 | ізо-пентан, і-С5 | н-пентан, н-С5 | гексани та вищі, С6+ | кисень, О2 | азот, N2 | діоксид вуглецю, CО2 |  | Теплота згоряння нижча |  |  | Теплота згоряння вища |  |  | Число Воббе вище
[14 empty] | ккал/м3 | МДж/м3 | кВт⋅год/м3 | ккал/м3 | МДж/м3 | кВт⋅год/м3 | ккал/м3 | МДж/м3 | кВт⋅год/м3
1 | [13 empty] | 8135.2347 | 34.0606 | 9.4613 | 9018.8928 | 37.7603 | 10.489 | 11872.6475 | 49.7084 | 13.8079
2 | [13 empty] | 8135.2347 | 34.0606 | 9.4613 | 9018.8928 | 37.7603 | 10.489 | 11872.6475 | 49.7084 | 13.8079
3 | [13 empty] | 8135.2347 | 34.0606 | 9.4613 | 9018.8928 | 37.7603 | 10.489 | 11872.6475 | 49.7084 | 13.8079
4 | [13 empty] | 8135.2347 | 34.0606 | 9.4613 | 9018.8928 | 37.7603 | 10.489 | 11872.6475 | 49.7084 | 13.8079
5 | 90.9846 | 4.3056 | 1.0664 | 0.1271 | 0.1802 | 0.0031 | 0.0455 | 0.0392 | 0.0379 | 0.0058 | 1.493 | 1.7116 | 0.742 | 8220.0966 | 34.4159 | 9.56 | 9102.6083 | 38.1108 | 10.5863 | 11597.1866 | 48.5551 | 13.4875 | -9.8 | -10.7 | <0,0001 | <0,0002 | 0
6 | [13 empty] | 8220.0966 | 34.4159 | 9.56 | 9102.6083 | 38.1108 | 10.5863 | 11597.1866 | 48.5551 | 13.4875
7 | [13 empty] | 8220.0966 | 34.4159 | 9.56 | 9102.6083 | 38.1108 | 10.5863 | 11597.1866 | 48.5551 | 13.4875
8 | [13 empty] | 8220.0966 | 34.4159 | 9.56 | 9102.6083 | 38.1108 | 10.5863 | 11597.1866 | 48.5551 | 13.4875
9 | [13 empty] | 8220.0966 | 34.4159 | 9.56 | 9102.6083 | 38.1108 | 10.5863 | 11597.1866 | 48.5551 | 13.4875
10 | [13 empty] | 8220.0966 | 34.4159 | 9.56 | 9102.6083 | 38.1108 | 10.5863 | 11597.1866 | 48.5551 | 13.4875
11 | [13 empty] | 8220.0966 | 34.4159 | 9.56 | 9102.6083 | 38.1108 | 10.5863 | 11597.1866 | 48.5551 | 13.4875
12 | 96.3911 | 1.8902 | 0.5714 | 0.0967 | 0.0924 | 0.0012 | 0.0252 | 0.0161 | 0.0234 | 0.0044 | 0.6625 | 0.2254 | 0.697 | 8154.82 | 34.1426 | 9.4841 | 9039.8635 | 37.8481 | 10.5134 | 11883.6822 | 49.7546 | 13.8207 | -8.2 | -11.7
13 | [13 empty] | 8154.82 | 34.1426 | 9.4841 | 9039.8635 | 37.8481 | 10.5134 | 11883.6822 | 49.7546 | 13.8207
14 | [13 empty] | 8154.82 | 34.1426 | 9.4841 | 9039.8635 | 37.8481 | 10.5134 | 11883.6822 | 49.7546 | 13.8207
15 | [13 empty] | 8154.82 | 34.1426 | 9.4841 | 9039.8635 | 37.8481 | 10.5134 | 11883.6822 | 49.7546 | 13.8207
16 | [13 empty] | 8154.82 | 34.1426 | 9.4841 | 9039.8635 | 37.8481 | 10.5134 | 11883.6822 | 49.7546 | 13.8207
17 | [13 empty] | 8154.82 | 34.1426 | 9.4841 | 9039.8635 | 37.8481 | 10.5134 | 11883.6822 | 49.7546 | 13.8207
18 | [13 empty] | 8154.82 | 34.1426 | 9.4841 | 9039.8635 | 37.8481 | 10.5134 | 11883.6822 | 49.7546 | 13.8207
19 | 96.3377 | 1.9728 | 0.5835 | 0.0916 | 0.0896 | 0.0013 | 0.0202 | 0.0144 | 0.02 | 0.0051 | 0.6446 | 0.2192 | 0.697 | 8159.2387 | 34.1611 | 9.4892 | 9044.6643 | 37.8682 | 10.5189 | 11889.3429 | 49.7783 | 13.8273 | -4.5 | -8.2
20 | [13 empty] | 8159.2387 | 34.1611 | 9.4892 | 9044.6643 | 37.8682 | 10.5189 | 11889.3429 | 49.7783 | 13.8273
21 | [13 empty] | 8159.2387 | 34.1611 | 9.4892 | 9044.6643 | 37.8682 | 10.5189 | 11889.3429 | 49.7783 | 13.8273
22 | [13 empty] | 8159.2387 | 34.1611 | 9.4892 | 9044.6643 | 37.8682 | 10.5189 | 11889.3429 | 49.7783 | 13.8273
23 | [13 empty] | 8159.2387 | 34.1611 | 9.4892 | 9044.6643 | 37.8682 | 10.5189 | 11889.3429 | 49.7783 | 13.8273
24 | [13 empty] | 8159.2387 | 34.1611 | 9.4892 | 9044.6643 | 37.8682 | 10.5189 | 11889.3429 | 49.7783 | 13.8273
25 | [13 empty] | 8159.2387 | 34.1611 | 9.4892 | 9044.6643 | 37.8682 | 10.5189 | 11889.3429 | 49.7783 | 13.8273
26 | 96.1761 | 2.0345 | 0.6129 | 0.1001 | 0.098 | 0.0013 | 0.0239 | 0.0159 | 0.0198 | 0.0047 | 0.682 | 0.2308 | 0.6985 | 8167.1922 | 34.1944 | 9.4984 | 9053.0478 | 37.9033 | 10.5287 | 11888.077 | 49.773 | 13.8258 | -6.5 | -8.1
27 | [13 empty] | 8167.1922 | 34.1944 | 9.4984 | 9053.0478 | 37.9033 | 10.5287 | 11888.077 | 49.773 | 13.8258
28 | [13 empty] | 8167.1922 | 34.1944 | 9.4984 | 9053.0478 | 37.9033 | 10.5287 | 11888.077 | 49.773 | 13.8258
29 | [13 empty] | 8167.1922 | 34.1944 | 9.4984 | 9053.0478 | 37.9033 | 10.5287 | 11888.077 | 49.773 | 13.8258
30 | [13 empty] | 8167.1922 | 34.1944 | 9.4984 | 9053.0478 | 37.9033 | 10.5287 | 11888.077 | 49.773 | 13.8258
31 | [13 empty] | 8167.1922 | 34.1944 | 9.4984 | 9053.0478 | 37.9033 | 10.5287 | 11888.077 | 49.773 | 13.8258
Рівень одоризації відповідає чинним нормативним документам | [13 empty] | 8170.5839 | 34.2086 | 9.5024 | 9055.078 | 37.9118 | 10.5311
Середньозважене значення теплоти згоряння:
| В.о. начальника Бібрського ЛВУМГ | [8 empty] | Цьома Ю.О. | [10 empty] | 2020-01-02
[11 empty] | прізвище | [5 empty] | підпис |  |  |  | дата

## додаток
Додаток до Паспорту фізико-хімічних показників природного газу. Маршрут №254
Область | ГРС, прямий споживач | Cередньозважене значення вищої теплоти згоряння
|  | ккал/м³ | МДж/м³ | кВт*год./м³
Маршрут №254 |  | 9055.078 | 37.9118 | 10.5311
Львівська | Блищиводи (Жовква) | 9055.1735 | 37.9122 | 10.5312
Львівська | Воля Жовтанецька | 9054.863 | 37.9109 | 10.5308
Львівська | Добросин (с.Добросин) | 9054.8391 | 37.9108 | 10.5308
Львівська | Колодне | 9054.9108 | 37.9111 | 10.5309
Львівська | Новий Став | 9054.672 | 37.9101 | 10.5306
В.о. начальника Бібрського ЛВУМГ |  | Цьома Ю.О. |  |  | 2020-01-02
|  | прізвище |  | підпис | дата