## паспорт
АТ "Укртрансгаз" | [5 empty] | ПАСПОРТ ФІЗИКО-ХІМІЧНИХ ПОКАЗНИКІВ ПРИРОДНОГО ГАЗУ №260 | [18 empty] | Маршрут №260
Філія "Оператор газотранспортної системи України" | [5 empty] | переданого Бібрським ЛВУМГ та прийнятого АТ "Львівгаз"
Бібрський п/м Бібрське ЛВУМГ
Вимірювальна хіміко-аналітична лабораторія
по газопроводу "ДКС Угерсько - ГЗП Угерсько"
Свідоцтво № РЛ 021/19 чинне до 24.03.2024 р. | [20 empty] | за період з 01.12.2019р. по 31.12.2019р.
Число місяця | Компонентний склад, % мол. | [11 empty] | Фізико-хімічні показники газу обчислені на основі компонентного складу, 101,325 кПа | [9 empty] | Температура точки роси вологи (Р = 3.92 МПа), °С | Температура точки роси вуглеводнів, °С | Масова концентрація сірководню, г/м3 | Масова концентрація меркаптанової сірки, г/м3 | Маса механічних домішок, г/м3
[13 empty] | Густина абсолютна, кг/м3,при 20 ºС, | Температура вимірювання/згоряння при 20/25°С
| метан, С1 | етан, С2 | пропан, С3 | ізо-бутан, і-С4 | н-бутан, н-С4 | нео-пентан, нео-С5 | ізо-пентан, і-С5 | н-пентан, н-С5 | гексани та вищі, С6+ | кисень, О2 | азот, N2 | діоксид вуглецю, CО2 |  | Теплота згоряння нижча |  |  | Теплота згоряння вища |  |  | Число Воббе вище
[14 empty] | ккал/м3 | МДж/м3 | кВт⋅год/м3 | ккал/м3 | МДж/м3 | кВт⋅год/м3 | ккал/м3 | МДж/м3 | кВт⋅год/м3
1 | [13 empty] | 8194.8028 | 34.31 | 9.5306 | 9083.3096 | 38.03 | 10.5639 | 11892.1374 | 49.79 | 13.8306
2 | 95.6242 | 2.4437 | 0.6832 | 0.1038 | 0.1016 | 0.0015 | 0.0199 | 0.0141 | 0.0133 | 0.0041 | 0.7005 | 0.2901 | 0.7023 | 8192.4144 | 34.3 | 9.5278 | 9080.9211 | 38.02 | 10.5611 | 11892.1374 | 49.79 | 13.8306 | -2.4 | -0.3
3 | [13 empty] | 8192.4144 | 34.3 | 9.5278 | 9080.9211 | 38.02 | 10.5611 | 11892.1374 | 49.79 | 13.8306
4 | [13 empty] | 8192.4144 | 34.3 | 9.5278 | 9080.9211 | 38.02 | 10.5611 | 11892.1374 | 49.79 | 13.8306
5 | [13 empty] | 8192.4144 | 34.3 | 9.5278 | 9080.9211 | 38.02 | 10.5611 | 11892.1374 | 49.79 | 13.8306
6 | [13 empty] | 8192.4144 | 34.3 | 9.5278 | 9080.9211 | 38.02 | 10.5611 | 11892.1374 | 49.79 | 13.8306
7 | [13 empty] | 8192.4144 | 34.3 | 9.5278 | 9080.9211 | 38.02 | 10.5611 | 11892.1374 | 49.79 | 13.8306
8 | [13 empty] | 8192.4144 | 34.3 | 9.5278 | 9080.9211 | 38.02 | 10.5611 | 11892.1374 | 49.79 | 13.8306
9 | 88.1496 | 7.9774 | 1.3437 | 0.183 | 0.1781 | 0.0006 | 0.0513 | 0.0248 | 0.0301 | 0.004 | 1.1283 | 0.9291 | 0.7564 | 8581.7332 | 35.93 | 9.9806 | 9491.7361 | 39.74 | 11.0389 | 11973.345 | 50.13 | 13.925 | 5.7 | 9.6 | <0,0001 | <0,0002 | Не вияв.
10 | [13 empty] | 8581.7332 | 35.93 | 9.9806 | 9491.7361 | 39.74 | 11.0389 | 11973.345 | 50.13 | 13.925
11 | [13 empty] | 8581.7332 | 35.93 | 9.9806 | 9491.7361 | 39.74 | 11.0389 | 11973.345 | 50.13 | 13.925
12 | [13 empty] | 8581.7332 | 35.93 | 9.9806 | 9491.7361 | 39.74 | 11.0389 | 11973.345 | 50.13 | 13.925
13 | [13 empty] | 8581.7332 | 35.93 | 9.9806 | 9491.7361 | 39.74 | 11.0389 | 11973.345 | 50.13 | 13.925
14 | [13 empty] | 8581.7332 | 35.93 | 9.9806 | 9491.7361 | 39.74 | 11.0389 | 11973.345 | 50.13 | 13.925
15 | [13 empty] | 8581.7332 | 35.93 | 9.9806 | 9491.7361 | 39.74 | 11.0389 | 11973.345 | 50.13 | 13.925
16 | 95.5552 | 2.4675 | 0.678 | 0.1042 | 0.1043 | 0.0015 | 0.0215 | 0.0157 | 0.0179 | 0.0041 | 0.7053 | 0.3248 | 0.7031 | 8192.4144 | 34.3 | 9.5278 | 9080.9211 | 38.02 | 10.5611 | 11884.972 | 49.76 | 13.8222 | 6 | 1.2
17 | [13 empty] | 8192.4144 | 34.3 | 9.5278 | 9080.9211 | 38.02 | 10.5611 | 11884.972 | 49.76 | 13.8222
18 | [13 empty] | 8192.4144 | 34.3 | 9.5278 | 9080.9211 | 38.02 | 10.5611 | 11884.972 | 49.76 | 13.8222
19 | [13 empty] | 8192.4144 | 34.3 | 9.5278 | 9080.9211 | 38.02 | 10.5611 | 11884.972 | 49.76 | 13.8222
20 | [13 empty] | 8192.4144 | 34.3 | 9.5278 | 9080.9211 | 38.02 | 10.5611 | 11884.972 | 49.76 | 13.8222
21 | [13 empty] | 8192.4144 | 34.3 | 9.5278 | 9080.9211 | 38.02 | 10.5611 | 11884.972 | 49.76 | 13.8222
22 | [13 empty] | 8192.4144 | 34.3 | 9.5278 | 9080.9211 | 38.02 | 10.5611 | 11884.972 | 49.76 | 13.8222
23 | 95.6074 | 2.4353 | 0.6553 | 0.1005 | 0.1014 | 0.0015 | 0.0211 | 0.0155 | 0.0175 | 0.0041 | 0.7022 | 0.3382 | 0.7026 | 8185.249 | 34.27 | 9.5194 | 9073.7557 | 37.99 | 10.5528 | 11880.1951 | 49.74 | 13.8167 | 3.4 | -0.1
24 | [13 empty] | 8185.249 | 34.27 | 9.5194 | 9073.7557 | 37.99 | 10.5528 | 11880.1951 | 49.74 | 13.8167
25 | [13 empty] | 8185.249 | 34.27 | 9.5194 | 9073.7557 | 37.99 | 10.5528 | 11880.1951 | 49.74 | 13.8167
26 | [13 empty] | 8185.249 | 34.27 | 9.5194 | 9073.7557 | 37.99 | 10.5528 | 11880.1951 | 49.74 | 13.8167
27 | [13 empty] | 8185.249 | 34.27 | 9.5194 | 9073.7557 | 37.99 | 10.5528 | 11880.1951 | 49.74 | 13.8167
28 | [13 empty] | 8185.249 | 34.27 | 9.5194 | 9073.7557 | 37.99 | 10.5528 | 11880.1951 | 49.74 | 13.8167
29 | [13 empty] | 8185.249 | 34.27 | 9.5194 | 9073.7557 | 37.99 | 10.5528 | 11880.1951 | 49.74 | 13.8167
30 | [13 empty] | 8185.249 | 34.27 | 9.5194 | 9073.7557 | 37.99 | 10.5528 | 11880.1951 | 49.74 | 13.8167
31 | [13 empty] | 8185.249 | 34.27 | 9.5194 | 9073.7557 | 37.99 | 10.5528 | 11880.1951 | 49.74 | 13.8167
Рівень одоризації відповідає чинним нормативним документам | [13 empty] | 8272.6188 | 34.6358 | 9.6211 | 9165.6875 | 38.3749 | 10.6597
Середньозважене значення теплоти згоряння:
| В.о. начальника Бібрського ЛВУМГ | [8 empty] | Цьома Ю.О. | [10 empty] | 2020-01-02
[11 empty] | прізвище | [5 empty] | підпис |  |  |  | дата

## додаток
Додаток до Паспорту фізико-хімічних показників природного газу. Маршрут №260
Область | ГРС, прямий споживач | Cередньозважене значення вищої теплоти згоряння
|  | ккал/м³ | МДж/м³ | кВт*год./м³
Маршрут №260 |  | 9165.6875 | 38.3749 | 10.6597
Львівська | Вівня | 9165.6875 | 38.3749 | 10.6597
В.о. начальника Бібрського ЛВУМГ |  | Цьома Ю.О. |  |  | 2020-01-02
|  | прізвище |  | підпис | дата