## паспорт
АТ "Укртрансгаз" | [5 empty] | ПАСПОРТ ФІЗИКО-ХІМІЧНИХ ПОКАЗНИКІВ ПРИРОДНОГО ГАЗУ №503 | [18 empty] | Маршрут №503
Філія "Оператор газотранспортної системи України" | [5 empty] | переданого Одеським ЛВУМГ та прийнятого АТ "Одесагаз"
Березівський п/м Одеське ЛВУМГ
Вимірювальна хіміко-аналітична лабораторія
по газопроводу Шебелинка-Дніпропетровськ-Кривий Ріг-Ізмаїл "ШДКРІ"
Свідоцтво №04-0086/2017 чинне до 01.09.2020 р. | [20 empty] | за період з 01.12.2019р. по 31.12.2019р.
Число місяця | Компонентний склад, % мол. | [11 empty] | Фізико-хімічні показники газу обчислені на основі компонентного складу, 101,325 кПа | [9 empty] | Температура точки роси вологи (Р = 3.92 МПа), °С | Температура точки роси вуглеводнів, °С | Масова концентрація сірководню, г/м3 | Масова концентрація меркаптанової сірки, г/м3 | Маса механічних домішок, г/м3
[13 empty] | Густина абсолютна, кг/м3,при 20 ºС, | Температура вимірювання/згоряння при 20/25°С
| метан, С1 | етан, С2 | пропан, С3 | ізо-бутан, і-С4 | н-бутан, н-С4 | нео-пентан, нео-С5 | ізо-пентан, і-С5 | н-пентан, н-С5 | гексани та вищі, С6+ | кисень, О2 | азот, N2 | діоксид вуглецю, CО2 |  | Теплота згоряння нижча |  |  | Теплота згоряння вища |  |  | Число Воббе вище
[14 empty] | ккал/м3 | МДж/м3 | кВт⋅год/м3 | ккал/м3 | МДж/м3 | кВт⋅год/м3 | ккал/м3 | МДж/м3 | кВт⋅год/м3
1 | 95.4146 | 2.498 | 0.7756 | 0.1177 | 0.1283 | 0 | 0.0247 | 0.0191 | 0.0257 |  | 0.7782 | 0.2181 | 0.7045 | 8221.0759 | 34.42 | 9.5611 | 9111.9711 | 38.15 | 10.5972 | 11913.6335 | 49.88 | 13.8556
2 | 95.5798 | 2.4462 | 0.7468 | 0.113 | 0.1231 | 0 | 0.0236 | 0.0185 | 0.0202 |  | 0.7189 | 0.2099 | 0.7031 | 8216.299 | 34.4 | 9.5556 | 9104.8057 | 38.12 | 10.5889 | 11918.4104 | 49.9 | 13.8611 | -18.2
3 | 95.5793 | 2.4397 | 0.7495 | 0.1156 | 0.1207 | 0 | 0.0214 | 0.0162 | 0.0228 |  | 0.7247 | 0.2101 | 0.7031 | 8216.299 | 34.4 | 9.5556 | 9104.8057 | 38.12 | 10.5889 | 11916.022 | 49.89 | 13.8583 | -18.3 | -15.5
4 | 95.3155 | 2.5381 | 0.7703 | 0.1149 | 0.1223 | 0 | 0.0256 | 0.0175 | 0.0245 |  | 0.8453 | 0.226 | 0.7049 | 8213.9105 | 34.39 | 9.5528 | 9104.8057 | 38.12 | 10.5889 | 11899.3027 | 49.82 | 13.8389 | -17
5 | 95.2333 | 2.5597 | 0.7404 | 0.1077 | 0.112 | 0 | 0.0218 | 0.0159 | 0.0202 |  | 0.9455 | 0.2435 | 0.7048 | 8197.1913 | 34.32 | 9.5333 | 9085.698 | 38.04 | 10.5667 | 11875.4181 | 49.72 | 13.8111 | -17.2
6 | 95.4946 | 2.4742 | 0.7539 | 0.1135 | 0.1177 | 0 | 0.0217 | 0.0158 | 0.0224 |  | 0.7645 | 0.2217 | 0.7036 | 8213.9105 | 34.39 | 9.5528 | 9102.4172 | 38.11 | 10.5861 | 11908.8566 | 49.86 | 13.85 | -16.5
7 | 95.3965 | 2.542 | 0.8066 | 0.1221 | 0.1351 | 0 | 0.027 | 0.0195 | 0.0257 |  | 0.7045 | 0.221 | 0.705 | 8235.4066 | 34.48 | 9.5778 | 9126.3018 | 38.21 | 10.6139 | 11930.3527 | 49.95 | 13.875
8 | 95.4958 | 2.5029 | 0.7826 | 0.1212 | 0.1223 | 0 | 0.0242 | 0.0168 | 0.0265 |  | 0.6923 | 0.2154 | 0.7041 | 8228.2413 | 34.45 | 9.5694 | 9119.1365 | 38.18 | 10.6056 | 11927.9642 | 49.94 | 13.8722
9 | 95.4757 | 2.5076 | 0.7904 | 0.1212 | 0.131 | 0 | 0.0258 | 0.0185 | 0.0242 |  | 0.6935 | 0.2121 | 0.7043 | 8233.0182 | 34.47 | 9.575 | 9121.5249 | 38.19 | 10.6083 | 11930.3527 | 49.95 | 13.875 | -17.6
10 | 95.5148 | 2.4924 | 0.7745 | 0.1178 | 0.1266 | 0 | 0.0244 | 0.0173 | 0.0229 |  | 0.7 | 0.2093 | 0.7038 | 8225.8528 | 34.44 | 9.5667 | 9116.748 | 38.17 | 10.6028 | 11925.5758 | 49.93 | 13.8694 | -17.2 | -15.6 |  |  | 0,0000
11 | 95.5962 | 2.4262 | 0.7622 | 0.1176 | 0.1237 | 0 | 0.0248 | 0.0183 | 0.0238 |  | 0.7023 | 0.2049 | 0.7032 | 8221.0759 | 34.42 | 9.5611 | 9109.5826 | 38.14 | 10.5944 | 11923.1873 | 49.92 | 13.8667 | -18.1
12 | 95.6387 | 2.383 | 0.7589 | 0.1172 | 0.1242 | 0 | 0.025 | 0.0159 | 0.0221 |  | 0.7064 | 0.2086 | 0.7029 | 8216.299 | 34.4 | 9.5556 | 9104.8057 | 38.12 | 10.5889 | 11918.4104 | 49.9 | 13.8611 | -19.3 |  | <0,0001 | <0,0002
13 | 95.5996 | 2.4068 | 0.7631 | 0.118 | 0.1262 | 0 | 0.0259 | 0.017 | 0.0241 |  | 0.7122 | 0.2071 | 0.7033 | 8218.6874 | 34.41 | 9.5583 | 9109.5826 | 38.14 | 10.5944 | 11920.7989 | 49.91 | 13.8639 | -18.7
14 | 95.6113 | 2.3924 | 0.7597 | 0.1162 | 0.1257 | 0 | 0.0245 | 0.0187 | 0.0231 |  | 0.7207 | 0.2077 | 0.7031 | 8216.299 | 34.4 | 9.5556 | 9104.8057 | 38.12 | 10.5889 | 11918.4104 | 49.9 | 13.8611
15 | 95.6711 | 2.3474 | 0.7484 | 0.1144 | 0.1238 | 0 | 0.0267 | 0.0208 | 0.0234 |  | 0.7204 | 0.2036 | 0.7027 | 8213.9105 | 34.39 | 9.5528 | 9102.4172 | 38.11 | 10.5861 | 11916.022 | 49.89 | 13.8583
16 | 95.6535 | 2.3683 | 0.7544 | 0.1151 | 0.1201 | 0 | 0.0241 | 0.0195 | 0.0225 |  | 0.7123 | 0.2102 | 0.7028 | 8213.9105 | 34.39 | 9.5528 | 9102.4172 | 38.11 | 10.5861 | 11916.022 | 49.89 | 13.8583 | -18
17 | 95.6661 | 2.3708 | 0.7488 | 0.1135 | 0.1217 | 0 | 0.023 | 0.017 | 0.0236 |  | 0.7099 | 0.2056 | 0.7026 | 8213.9105 | 34.39 | 9.5528 | 9102.4172 | 38.11 | 10.5861 | 11918.4104 | 49.9 | 13.8611 | -19.4 | -17.9
18 | 95.6405 | 2.3702 | 0.76 | 0.1157 | 0.1244 | 0 | 0.0236 | 0.0175 | 0.0243 |  | 0.7171 | 0.2067 | 0.7029 | 8216.299 | 34.4 | 9.5556 | 9104.8057 | 38.12 | 10.5889 | 11918.4104 | 49.9 | 13.8611 | -19.9
19 | 95.6909 | 2.3454 | 0.7466 | 0.1165 | 0.1224 | 0 | 0.025 | 0.0175 | 0.021 |  | 0.7111 | 0.2036 | 0.7025 | 8211.522 | 34.38 | 9.55 | 9100.0288 | 38.1 | 10.5833 | 11916.022 | 49.89 | 13.8583 | -19.6 |  | <0,0001 | <0,0002
20 | 95.7487 | 2.3213 | 0.7298 | 0.1114 | 0.1133 | 0 | 0.0247 | 0.0166 | 0.0202 |  | 0.7077 | 0.2063 | 0.7018 | 8204.3567 | 34.35 | 9.5417 | 9092.8634 | 38.07 | 10.575 | 11913.6335 | 49.88 | 13.8556 | -19.8
21 | 95.8024 | 2.2977 | 0.7174 | 0.1088 | 0.1105 | 0 | 0.0222 | 0.0162 | 0.019 |  | 0.7045 | 0.2013 | 0.7013 | 8199.5797 | 34.33 | 9.5361 | 9088.0865 | 38.05 | 10.5694 | 11911.245 | 49.87 | 13.8528 | -20.2
22 | 95.6945 | 2.35 | 0.7425 | 0.1115 | 0.1157 | 0 | 0.0237 | 0.0176 | 0.018 |  | 0.7177 | 0.2088 | 0.7022 | 8206.7451 | 34.36 | 9.5444 | 9095.2519 | 38.08 | 10.5778 | 11913.6335 | 49.88 | 13.8556
23 | 95.8492 | 2.2896 | 0.708 | 0.1063 | 0.1068 | 0 | 0.0203 | 0.0144 | 0.0157 |  | 0.692 | 0.1977 | 0.7007 | 8197.1913 | 34.32 | 9.5333 | 9085.698 | 38.04 | 10.5667 | 11911.245 | 49.87 | 13.8528 | -18.9
24 | 95.9684 | 2.2203 | 0.6832 | 0.1022 | 0.1008 | 0 | 0.0199 | 0.0141 | 0.0151 |  | 0.6825 | 0.1935 | 0.6997 | 8187.6375 | 34.28 | 9.5222 | 9076.1442 | 38 | 10.5556 | 11765.549 | 49.26 | 13.6833 | -20.5 | -18.4 |  |  | 0
25 | 95.9357 | 2.2317 | 0.6887 | 0.1056 | 0.1044 | 0 | 0.0189 | 0.0121 | 0.0156 |  | 0.6924 | 0.1949 | 0.7 | 8190.0259 | 34.29 | 9.525 | 9076.1442 | 38 | 10.5556 | 11906.4681 | 49.85 | 13.8472
26 | 95.8506 | 2.2819 | 0.6974 | 0.1072 | 0.1045 | 0 | 0.0206 | 0.0142 | 0.0156 |  | 0.7118 | 0.1962 | 0.7006 | 8192.4144 | 34.3 | 9.5278 | 9080.9211 | 38.02 | 10.5611 | 11906.4681 | 49.85 | 13.8472 | -20.6
27 | 95.7775 | 2.3163 | 0.6944 | 0.1055 | 0.1054 | 0 | 0.0201 | 0.0134 | 0.015 |  | 0.7539 | 0.1985 | 0.7009 | 8190.0259 | 34.29 | 9.525 | 9078.5327 | 38.01 | 10.5583 | 11901.6912 | 49.83 | 13.8417 | -18.2
28 | 95.7855 | 2.3407 | 0.7042 | 0.1051 | 0.1057 | 0 | 0.0213 | 0.0124 | 0.0159 |  | 0.7111 | 0.1981 | 0.701 | 8197.1913 | 34.32 | 9.5333 | 9085.698 | 38.04 | 10.5667 | 11908.8566 | 49.86 | 13.85 | -19.4
29 | 95.448 | 2.4888 | 0.7285 | 0.1082 | 0.1089 | 0 | 0.0234 | 0.0149 | 0.0165 |  | 0.8478 | 0.215 | 0.7033 | 8199.5797 | 34.33 | 9.5361 | 9088.0865 | 38.05 | 10.5694 | 11892.1374 | 49.79 | 13.8306
30 | 95.4792 | 2.4836 | 0.7279 | 0.1052 | 0.1056 | 0 | 0.0224 | 0.014 | 0.0168 |  | 0.8258 | 0.2195 | 0.703 | 8199.5797 | 34.33 | 9.5361 | 9088.0865 | 38.05 | 10.5694 | 11894.5258 | 49.8 | 13.8333
31 | 95.6169 | 2.4275 | 0.7224 | 0.1068 | 0.1064 | 0 | 0.02 | 0.0156 | 0.0187 |  | 0.7589 | 0.2068 | 0.7022 | 8201.9682 | 34.34 | 9.5389 | 9088.0865 | 38.05 | 10.5694 | 11906.4681 | 49.85 | 13.8472
Рівень одоризації відповідає чинним нормативним документам | [13 empty] | 8210.0173 | 34.3737 | 9.5483 | 9098.8346 | 38.095 | 10.5819
Середньозважене значення теплоти згоряння:
| Начальник Одеського ЛВУМГ | [8 empty] | Девдера Б.П. | [10 empty] | 02.01.2020р.
[11 empty] | прізвище | [5 empty] | підпис |  |  |  | дата

## додаток
Додаток до Паспорту фізико-хімічних показників природного газу. Маршрут №503
Область | ГРС, прямий споживач | Cередньозважене значення вищої теплоти згоряння
|  | ккал/м³ | МДж/м³ | кВт*год./м³
Маршрут №503 |  | 9098.8346 | 38.095 | 10.5819
Одеська | ГРС-1 м.Одеса | 9098.8346 | 38.095 | 10.5819
Начальник Одеського ЛВУМГ |  | Девдера Б.П. |  |  | 02.01.2020р.
|  | прізвище |  | підпис | дата