## паспорт
АТ "Укртрансгаз" | [5 empty] | ПАСПОРТ ФІЗИКО-ХІМІЧНИХ ПОКАЗНИКІВ ПРИРОДНОГО ГАЗУ №504 | [18 empty] | Маршрут №504
Філія "Оператор газотранспортної системи України" | [5 empty] | переданого Одеським ЛВУМГ та прийнятого АТ "Одесагаз"
Березівський п/м Одеське ЛВУМГ
Вимірювальна хіміко-аналітична лабораторія
по газопроводу Шебелинка-Дніпропетровсь-Кривий Ріг-Ізмаїл "ШДКРІ"
Свідоцтво №04-0086/2017 чинне до 01.09.2020р. | [20 empty] | за період з 01.12.2019р. по 31.12.2019р.
Число місяця | Компонентний склад, % мол. | [11 empty] | Фізико-хімічні показники газу обчислені на основі компонентного складу, 101,325 кПа | [9 empty] | Температура точки роси вологи (Р = 3.92 МПа), °С | Температура точки роси вуглеводнів, °С | Масова концентрація сірководню, г/м3 | Масова концентрація меркаптанової сірки, г/м3 | Маса механічних домішок, г/м3
[13 empty] | Густина абсолютна, кг/м3,при 20 ºС, | Температура вимірювання/згоряння при 20/25°С
| метан, С1 | етан, С2 | пропан, С3 | ізо-бутан, і-С4 | н-бутан, н-С4 | нео-пентан, нео-С5 | ізо-пентан, і-С5 | н-пентан, н-С5 | гексани та вищі, С6+ | кисень, О2 | азот, N2 | діоксид вуглецю, CО2 |  | Теплота згоряння нижча |  |  | Теплота згоряння вища |  |  | Число Воббе вище
[14 empty] | ккал/м3 | МДж/м3 | кВт⋅год/м3 | ккал/м3 | МДж/м3 | кВт⋅год/м3 | ккал/м3 | МДж/м3 | кВт⋅год/м3
1 | 95.429 | 2.5077 | 0.7755 | 0.1185 | 0.1331 | 0 | 0.0258 | 0.0202 | 0.0245 |  | 0.7493 | 0.2164 | 0.7045 | 8225.8528 | 34.44 | 9.5667 | 9114.3595 | 38.16 | 10.6 | 11918.4104 | 49.9 | 13.8611
2 | 95.5431 | 2.4493 | 0.7497 | 0.115 | 0.1211 | 0 | 0.0232 | 0.018 | 0.0235 |  | 0.7478 | 0.2093 | 0.7033 | 8216.299 | 34.4 | 9.5556 | 9104.8057 | 38.12 | 10.5889 | 11913.6335 | 49.88 | 13.8556 | -18.2
3 | 95.6137 | 2.4415 | 0.747 | 0.1131 | 0.1206 | 0 | 0.0224 | 0.0171 | 0.0192 |  | 0.6967 | 0.2087 | 0.7028 | 8216.299 | 34.4 | 9.5556 | 9104.8057 | 38.12 | 10.5889 | 11920.7989 | 49.91 | 13.8639 | -18.3 | -15.5
4 | 95.3555 | 2.5375 | 0.7682 | 0.1131 | 0.126 | 0 | 0.0243 | 0.0193 | 0.0219 |  | 0.8086 | 0.2256 | 0.7046 | 8216.299 | 34.4 | 9.5556 | 9107.1942 | 38.13 | 10.5917 | 11906.4681 | 49.85 | 13.8472 | -17
5 | 95.2632 | 2.5665 | 0.739 | 0.1057 | 0.1136 | 0 | 0.0218 | 0.0173 | 0.0179 |  | 0.9097 | 0.2453 | 0.7046 | 8199.5797 | 34.33 | 9.5361 | 9088.0865 | 38.05 | 10.5694 | 11880.1951 | 49.74 | 13.8167 | -17.2
6 | 95.5199 | 2.4764 | 0.7507 | 0.113 | 0.1212 | 0 | 0.0225 | 0.0173 | 0.0181 |  | 0.739 | 0.2219 | 0.7034 | 8213.9105 | 34.39 | 9.5528 | 9102.4172 | 38.11 | 10.5861 | 11911.245 | 49.87 | 13.8528 | -16.5
7 | 95.4229 | 2.5401 | 0.8044 | 0.1242 | 0.14 | 0 | 0.0266 | 0.0208 | 0.0226 |  | 0.6789 | 0.2195 | 0.7049 | 8237.7951 | 34.49 | 9.5806 | 9128.6903 | 38.22 | 10.6167 | 11935.1296 | 49.97 | 13.8806
8 | 95.5232 | 2.5009 | 0.7801 | 0.1188 | 0.1307 | 0 | 0.0245 | 0.0189 | 0.0216 |  | 0.6668 | 0.2145 | 0.7039 | 8230.6297 | 34.46 | 9.5722 | 9121.5249 | 38.19 | 10.6083 | 11930.3527 | 49.95 | 13.875
9 | 95.4963 | 2.5104 | 0.7884 | 0.122 | 0.135 | 0 | 0.0256 | 0.0196 | 0.0209 |  | 0.6672 | 0.2146 | 0.7042 | 8233.0182 | 34.47 | 9.575 | 9123.9134 | 38.2 | 10.6111 | 11932.7412 | 49.96 | 13.8778 | -17.6
10 | 95.5488 | 2.4886 | 0.7739 | 0.1173 | 0.1285 | 0 | 0.0247 | 0.0187 | 0.02 |  | 0.6669 | 0.2126 | 0.7036 | 8228.2413 | 34.45 | 9.5694 | 9119.1365 | 38.18 | 10.6056 | 11930.3527 | 49.95 | 13.875 | -17.2 | -15.6 |  |  | 0,0000
11 | 95.6261 | 2.4302 | 0.7603 | 0.1153 | 0.1267 | 0 | 0.0236 | 0.0182 | 0.02 |  | 0.6737 | 0.2059 | 0.703 | 8221.0759 | 34.42 | 9.5611 | 9111.9711 | 38.15 | 10.5972 | 11925.5758 | 49.93 | 13.8694 | -18.1
12 | 95.665 | 2.3898 | 0.7559 | 0.1154 | 0.1279 | 0 | 0.0233 | 0.0183 | 0.0203 |  | 0.6794 | 0.2047 | 0.7027 | 8218.6874 | 34.41 | 9.5583 | 9107.1942 | 38.13 | 10.5917 | 11923.1873 | 49.92 | 13.8667 | -19.3 |  | <0,0001 | <0,0002
13 | 95.6228 | 2.4113 | 0.763 | 0.1176 | 0.1304 | 0 | 0.024 | 0.0186 | 0.0214 |  | 0.6825 | 0.2084 | 0.7031 | 8221.0759 | 34.42 | 9.5611 | 9111.9711 | 38.15 | 10.5972 | 11925.5758 | 49.93 | 13.8694 | -18.7
14 | 95.6421 | 2.394 | 0.7553 | 0.1136 | 0.1275 | 0 | 0.0244 | 0.0196 | 0.0223 |  | 0.6932 | 0.208 | 0.7029 | 8218.6874 | 34.41 | 9.5583 | 9107.1942 | 38.13 | 10.5917 | 11923.1873 | 49.92 | 13.8667
15 | 95.6987 | 2.347 | 0.7479 | 0.1146 | 0.1287 | 0 | 0.0245 | 0.0194 | 0.0225 |  | 0.6928 | 0.2039 | 0.7025 | 8213.9105 | 34.39 | 9.5528 | 9104.8057 | 38.12 | 10.5889 | 11920.7989 | 49.91 | 13.8639
16 | 95.6783 | 2.3729 | 0.7527 | 0.1132 | 0.1268 | 0 | 0.0238 | 0.0184 | 0.0213 |  | 0.6847 | 0.2079 | 0.7026 | 8216.299 | 34.4 | 9.5556 | 9104.8057 | 38.12 | 10.5889 | 11920.7989 | 49.91 | 13.8639 | -18
17 | 95.678 | 2.3716 | 0.7519 | 0.115 | 0.1277 | 0 | 0.0233 | 0.0183 | 0.0212 |  | 0.6841 | 0.2089 | 0.7027 | 8216.299 | 34.4 | 9.5556 | 9104.8057 | 38.12 | 10.5889 | 11920.7989 | 49.91 | 13.8639 | -19.4 | -17.9
18 | 95.6598 | 2.3761 | 0.7592 | 0.1138 | 0.1285 | 0 | 0.0241 | 0.02 | 0.0216 |  | 0.6877 | 0.2092 | 0.7029 | 8218.6874 | 34.41 | 9.5583 | 9107.1942 | 38.13 | 10.5917 | 11923.1873 | 49.92 | 13.8667 | -19.9
19 | 95.7268 | 2.3444 | 0.7436 | 0.113 | 0.124 | 0 | 0.0235 | 0.0183 | 0.0195 |  | 0.6822 | 0.2047 | 0.7022 | 8211.522 | 34.38 | 9.55 | 9102.4172 | 38.11 | 10.5861 | 11920.7989 | 49.91 | 13.8639 | -19.6 |  | <0,0001 | <0,0002
20 | 95.7777 | 2.3225 | 0.7281 | 0.1106 | 0.1196 | 0 | 0.022 | 0.0168 | 0.0181 |  | 0.6793 | 0.2053 | 0.7016 | 8206.7451 | 34.36 | 9.5444 | 9095.2519 | 38.08 | 10.5778 | 11918.4104 | 49.9 | 13.8611 | -19.8
21 | 95.8211 | 2.3032 | 0.7171 | 0.108 | 0.116 | 0 | 0.0212 | 0.0157 | 0.017 |  | 0.6776 | 0.2031 | 0.7012 | 8201.9682 | 34.34 | 9.5389 | 9090.475 | 38.06 | 10.5722 | 11916.022 | 49.89 | 13.8583 | -20.2
22 | 95.7082 | 2.3588 | 0.7389 | 0.1143 | 0.1245 | 0 | 0.0205 | 0.0169 | 0.0185 |  | 0.69 | 0.2094 | 0.7022 | 8211.522 | 34.38 | 9.55 | 9100.0288 | 38.1 | 10.5833 | 11918.4104 | 49.9 | 13.8611
23 | 95.8566 | 2.2985 | 0.7095 | 0.1081 | 0.1129 | 0 | 0.0194 | 0.0153 | 0.0155 |  | 0.6623 | 0.2019 | 0.7008 | 8201.9682 | 34.34 | 9.5389 | 9090.475 | 38.06 | 10.5722 | 11916.022 | 49.89 | 13.8583 | -18.9
24 | 95.9931 | 2.2229 | 0.6837 | 0.1024 | 0.1047 | 0 | 0.0184 | 0.0142 | 0.0136 |  | 0.6552 | 0.1918 | 0.6996 | 8190.0259 | 34.29 | 9.525 | 9078.5327 | 38.01 | 10.5583 | 11913.6335 | 49.88 | 13.8556 | -20.5 | -18.4 |  |  | 0
25 | 95.9673 | 2.2328 | 0.6877 | 0.1035 | 0.1061 | 0 | 0.0183 | 0.0146 | 0.0136 |  | 0.6629 | 0.1932 | 0.6998 | 8192.4144 | 34.3 | 9.5278 | 9080.9211 | 38.02 | 10.5611 | 11911.245 | 49.87 | 13.8528
26 | 95.8667 | 2.2902 | 0.6993 | 0.1065 | 0.1097 | 0 | 0.0189 | 0.0151 | 0.0143 |  | 0.6809 | 0.1984 | 0.7006 | 8197.1913 | 34.32 | 9.5333 | 9085.698 | 38.04 | 10.5667 | 11911.245 | 49.87 | 13.8528 | -20.6
27 | 95.8008 | 2.314 | 0.6941 | 0.1045 | 0.1083 | 0 | 0.0193 | 0.0146 | 0.0144 |  | 0.7294 | 0.2006 | 0.7009 | 8192.4144 | 34.3 | 9.5278 | 9080.9211 | 38.02 | 10.5611 | 11904.0797 | 49.84 | 13.8444 | -18.2
28 | 95.8263 | 2.3324 | 0.7023 | 0.1037 | 0.1059 | 0 | 0.0191 | 0.0142 | 0.0144 |  | 0.6813 | 0.2004 | 0.7007 | 8197.1913 | 34.32 | 9.5333 | 9085.698 | 38.04 | 10.5667 | 11913.6335 | 49.88 | 13.8556 | -19.4
29 | 95.4907 | 2.4903 | 0.7285 | 0.1038 | 0.1082 | 0 | 0.0196 | 0.0152 | 0.0153 |  | 0.8106 | 0.2178 | 0.7029 | 8201.9682 | 34.34 | 9.5389 | 9088.0865 | 38.05 | 10.5694 | 11896.9143 | 49.81 | 13.8361
30 | 95.5092 | 2.488 | 0.7274 | 0.1045 | 0.1091 | 0 | 0.0196 | 0.015 | 0.0153 |  | 0.7951 | 0.2168 | 0.7028 | 8201.9682 | 34.34 | 9.5389 | 9090.475 | 38.06 | 10.5722 | 11899.3027 | 49.82 | 13.8389
31 | 95.6491 | 2.4295 | 0.7193 | 0.1054 | 0.1085 | 0 | 0.0193 | 0.0147 | 0.0151 |  | 0.7297 | 0.2094 | 0.702 | 8201.9682 | 34.34 | 9.5389 | 9090.475 | 38.06 | 10.5722 | 11908.8566 | 49.86 | 13.85
Рівень одоризації відповідає чинним нормативним документам | [13 empty] | 8212.0714 | 34.3823 | 9.5506 | 9101.1991 | 38.1049 | 10.5847
Середньозважене значення теплоти згоряння:
| Начальник Одеського ЛВУМГ | [8 empty] | Девдера Б.П. | [10 empty] | 02.01.2020р.
[11 empty] | прізвище | [5 empty] | підпис |  |  |  | дата

## додаток
Додаток до Паспорту фізико-хімічних показників природного газу. Маршрут №504
Область | ГРС, прямий споживач | Cередньозважене значення вищої теплоти згоряння
|  | ккал/м³ | МДж/м³ | кВт*год./м³
Маршрут №504 |  | 9101.1991 | 38.1049 | 10.5847
Одеська | ГРС-2 м.Одеса | 9101.1991 | 38.1049 | 10.5847
Начальник Одеського ЛВУМГ |  | Девдера Б.П. |  |  | 02.01.2020р.
|  | прізвище |  | підпис