## паспорт
АТ "Укртрансгаз" | [5 empty] | ПАСПОРТ ФІЗИКО-ХІМІЧНИХ ПОКАЗНИКІВ ПРИРОДНОГО ГАЗУ №505 | [18 empty] | Маршрут №505
Філія "Оператор газотранспортної системи України" | [5 empty] | переданого Одеським ЛВУМГ та прийнятого АТ "Одесагаз"
Березівський п/м Одеське ЛВУМГ
Вимірювальна хіміко-аналітична лабораторія
по газопроводу Шебелинка-Дніпропетровськ-Кривий Ріг-Ізмаїл "ШДКРІ"
Свідоцтво № 04-0086/2017 чинне до 01.09.2020 р. | [20 empty] | за період з 01.12.2019р. по 31.12.2019р.
Число місяця | Компонентний склад, % мол. | [11 empty] | Фізико-хімічні показники газу обчислені на основі компонентного складу, 101,325 кПа | [9 empty] | Температура точки роси вологи (Р = 3.92 МПа), °С | Температура точки роси вуглеводнів, °С | Масова концентрація сірководню, г/м3 | Масова концентрація меркаптанової сірки, г/м3 | Маса механічних домішок, г/м3
[13 empty] | Густина абсолютна, кг/м3,при 20 ºС, | Температура вимірювання/згоряння при 20/25°С
| метан, С1 | етан, С2 | пропан, С3 | ізо-бутан, і-С4 | н-бутан, н-С4 | нео-пентан, нео-С5 | ізо-пентан, і-С5 | н-пентан, н-С5 | гексани та вищі, С6+ | кисень, О2 | азот, N2 | діоксид вуглецю, CО2 |  | Теплота згоряння нижча |  |  | Теплота згоряння вища |  |  | Число Воббе вище
[14 empty] | ккал/м3 | МДж/м3 | кВт⋅год/м3 | ккал/м3 | МДж/м3 | кВт⋅год/м3 | ккал/м3 | МДж/м3 | кВт⋅год/м3
1 | 95.4945 | 2.4502 | 0.78 | 0.1132 | 0.1193 | 0.0002 | 0.0237 | 0.0178 | 0.0239 |  | 0.7703 | 0.2069 | 0.7038 | 8216.299 | 34.4 | 9.5556 | 9107.1942 | 38.13 | 10.5917 | 11913.6335 | 49.88 | 13.8556
2 | 95.6462 | 2.3807 | 0.7544 | 0.1105 | 0.1119 | 0.0002 | 0.0215 | 0.0157 | 0.0206 |  | 0.7377 | 0.2006 | 0.7024 | 8209.1336 | 34.37 | 9.5472 | 9097.6403 | 38.09 | 10.5806 | 11913.6335 | 49.88 | 13.8556 | -18.2
3 | 95.6379 | 2.3743 | 0.7995 | 0.11 | 0.1101 | 0.0003 | 0.0209 | 0.015 | 0.0191 |  | 0.7144 | 0.1985 | 0.7027 | 8213.9105 | 34.39 | 9.5528 | 9104.8057 | 38.12 | 10.5889 | 11918.4104 | 49.9 | 13.8611 | -18.3 | -15.5
4 | 95.4416 | 2.458 | 0.7964 | 0.1113 | 0.1146 | 0.0001 | 0.0222 | 0.0162 | 0.0208 |  | 0.8062 | 0.2126 | 0.704 | 8213.9105 | 34.39 | 9.5528 | 9102.4172 | 38.11 | 10.5861 | 11906.4681 | 49.85 | 13.8472 | -17
5 | 95.3005 | 2.4997 | 0.7729 | 0.1032 | 0.1048 | 0.0001 | 0.0201 | 0.0146 | 0.0177 |  | 0.9335 | 0.2329 | 0.7043 | 8194.8028 | 34.31 | 9.5306 | 9083.3096 | 38.03 | 10.5639 | 11877.8066 | 49.73 | 13.8139 | -17.2
6 | 95.5469 | 2.4103 | 0.7898 | 0.1088 | 0.1093 | 0.0002 | 0.0202 | 0.0148 | 0.0174 |  | 0.7712 | 0.2111 | 0.7031 | 8209.1336 | 34.37 | 9.5472 | 9097.6403 | 38.09 | 10.5806 | 11906.4681 | 49.85 | 13.8472 | -16.5
7 | 95.4708 | 2.4712 | 0.8501 | 0.1179 | 0.1245 | 0.0003 | 0.024 | 0.0178 | 0.0211 |  | 0.6946 | 0.2077 | 0.7044 | 8233.0182 | 34.47 | 9.575 | 9123.9134 | 38.2 | 10.6111 | 11930.3527 | 49.95 | 13.875
8 | 95.5717 | 2.4288 | 0.8207 | 0.1147 | 0.1176 | 0.0002 | 0.0225 | 0.0168 | 0.0207 |  | 0.6827 | 0.2036 | 0.7035 | 8225.8528 | 34.44 | 9.5667 | 9116.748 | 38.17 | 10.6028 | 11927.9642 | 49.94 | 13.8722
9 | 95.55 | 2.4432 | 0.8247 | 0.1165 | 0.1202 | 0.0003 | 0.023 | 0.0169 | 0.0202 |  | 0.6814 | 0.2036 | 0.7037 | 8228.2413 | 34.45 | 9.5694 | 9119.1365 | 38.18 | 10.6056 | 11930.3527 | 49.95 | 13.875 | -17.6
10 | 95.6059 | 2.4155 | 0.8067 | 0.1138 | 0.1163 | 0.0002 | 0.0223 | 0.0161 | 0.0195 |  | 0.6822 | 0.2015 | 0.7031 | 8223.4643 | 34.43 | 9.5639 | 9111.9711 | 38.15 | 10.5972 | 11927.9642 | 49.94 | 13.8722 | -17.2 | -15.6 |  |  | 0,0000
11 | 95.6754 | 2.3707 | 0.7866 | 0.1115 | 0.1143 | 0.0001 | 0.0218 | 0.0161 | 0.0196 |  | 0.6872 | 0.1967 | 0.7025 | 8216.299 | 34.4 | 9.5556 | 9107.1942 | 38.13 | 10.5917 | 11923.1873 | 49.92 | 13.8667 | -18.1
12 | 95.7159 | 2.3255 | 0.7834 | 0.1123 | 0.1154 | 0.0002 | 0.0225 | 0.0164 | 0.0202 |  | 0.6944 | 0.1938 | 0.7023 | 8213.9105 | 34.39 | 9.5528 | 9102.4172 | 38.11 | 10.5861 | 11920.7989 | 49.91 | 13.8639 | -19.3 |  | <0,0001 | <0,0002
13 | 95.6764 | 2.3487 | 0.7909 | 0.1121 | 0.1166 | 0.0002 | 0.0226 | 0.0164 | 0.0205 |  | 0.6971 | 0.1985 | 0.7026 | 8216.299 | 34.4 | 9.5556 | 9104.8057 | 38.12 | 10.5889 | 11920.7989 | 49.91 | 13.8639 | -18.7
14 | 95.6965 | 2.3273 | 0.7843 | 0.1096 | 0.1149 | 0.0001 | 0.0226 | 0.0169 | 0.0212 |  | 0.7089 | 0.1977 | 0.7024 | 8211.522 | 34.38 | 9.55 | 9102.4172 | 38.11 | 10.5861 | 11918.4104 | 49.9 | 13.8611
15 | 95.7557 | 2.2834 | 0.774 | 0.1089 | 0.1145 | 0.0002 | 0.0227 | 0.0171 | 0.0212 |  | 0.7089 | 0.1934 | 0.702 | 8209.1336 | 34.37 | 9.5472 | 9097.6403 | 38.09 | 10.5806 | 11916.022 | 49.89 | 13.8583
16 | 95.7405 | 2.3039 | 0.7727 | 0.1095 | 0.1141 | 0.0001 | 0.0222 | 0.0165 | 0.0207 |  | 0.7013 | 0.1985 | 0.702 | 8209.1336 | 34.37 | 9.5472 | 9097.6403 | 38.09 | 10.5806 | 11918.4104 | 49.9 | 13.8611 | -18
17 | 95.7287 | 2.3072 | 0.7856 | 0.1091 | 0.1134 | 0.0001 | 0.0219 | 0.016 | 0.0203 |  | 0.6989 | 0.1988 | 0.7022 | 8211.522 | 34.38 | 9.55 | 9100.0288 | 38.1 | 10.5833 | 11918.4104 | 49.9 | 13.8611 | -19.4 | -17.9
18 | 95.707 | 2.3113 | 0.7949 | 0.11 | 0.1153 | 0.0001 | 0.0225 | 0.0167 | 0.0207 |  | 0.7027 | 0.1988 | 0.7024 | 8213.9105 | 34.39 | 9.5528 | 9102.4172 | 38.11 | 10.5861 | 11918.4104 | 49.9 | 13.8611 | -19.9
19 | 95.7607 | 2.2815 | 0.7841 | 0.1092 | 0.1122 | 0.0002 | 0.0215 | 0.0159 | 0.0197 |  | 0.6991 | 0.1959 | 0.7019 | 8209.1336 | 34.37 | 9.5472 | 9097.6403 | 38.09 | 10.5806 | 11918.4104 | 49.9 | 13.8611 | -19.6 |  | <0,0001 | <0,0002
20 | 95.8275 | 2.2675 | 0.7442 | 0.1074 | 0.1086 | 0.0001 | 0.0203 | 0.0146 | 0.0181 |  | 0.6961 | 0.1956 | 0.7011 | 8201.9682 | 34.34 | 9.5389 | 9090.475 | 38.06 | 10.5722 | 11913.6335 | 49.88 | 13.8556 | -19.8
21 | 95.8643 | 2.2394 | 0.7492 | 0.1049 | 0.1047 | 0.0001 | 0.0194 | 0.0143 | 0.0173 |  | 0.6934 | 0.193 | 0.7008 | 8199.5797 | 34.33 | 9.5361 | 9088.0865 | 38.05 | 10.5694 | 11913.6335 | 49.88 | 13.8556 | -20.2
22 | 95.7511 | 2.291 | 0.7823 | 0.1068 | 0.109 | 0.0001 | 0.0208 | 0.0154 | 0.0185 |  | 0.7052 | 0.1998 | 0.7019 | 8206.7451 | 34.36 | 9.5444 | 9095.2519 | 38.08 | 10.5778 | 11916.022 | 49.89 | 13.8583
23 | 95.8606 | 2.2514 | 0.7528 | 0.1045 | 0.1034 | 0.0001 | 0.019 | 0.0136 | 0.017 |  | 0.6823 | 0.1953 | 0.7008 | 8199.5797 | 34.33 | 9.5361 | 9088.0865 | 38.05 | 10.5694 | 11913.6335 | 49.88 | 13.8556 | -18.9
24 | 96.0274 | 2.1676 | 0.7112 | 0.1001 | 0.0961 | 0.0001 | 0.0168 | 0.0121 | 0.0146 |  | 0.67 | 0.184 | 0.6993 | 8187.6375 | 34.28 | 9.5222 | 9076.1442 | 38 | 10.5556 | 11911.245 | 49.87 | 13.8528 | -20.5 | -18.4 |  |  | 0
25 | 96.0227 | 2.1669 | 0.7095 | 0.1001 | 0.0966 | 0.0001 | 0.0172 | 0.0122 | 0.0143 |  | 0.676 | 0.1844 | 0.6993 | 8187.6375 | 34.28 | 9.5222 | 9073.7557 | 37.99 | 10.5528 | 11908.8566 | 49.86 | 13.85
26 | 95.9275 | 2.2253 | 0.7182 | 0.1022 | 0.0992 | 0.0001 | 0.0177 | 0.0125 | 0.0149 |  | 0.6934 | 0.189 | 0.7 | 8192.4144 | 34.3 | 9.5278 | 9078.5327 | 38.01 | 10.5583 | 11908.8566 | 49.86 | 13.85 | -20.6
27 | 95.8691 | 2.2415 | 0.7111 | 0.0995 | 0.0976 | 0 | 0.0177 | 0.0126 | 0.0149 |  | 0.7462 | 0.1898 | 0.7002 | 8187.6375 | 34.28 | 9.5222 | 9073.7557 | 37.99 | 10.5528 | 11899.3027 | 49.82 | 13.8389 | -18.2
28 | 95.8747 | 2.2693 | 0.7249 | 0.1011 | 0.0972 | 0 | 0.0177 | 0.0126 | 0.0146 |  | 0.6968 | 0.1911 | 0.7004 | 8194.8028 | 34.31 | 9.5306 | 9080.9211 | 38.02 | 10.5611 | 11908.8566 | 49.86 | 13.85 | -19.4
29 | 95.5874 | 2.407 | 0.7449 | 0.1013 | 0.0992 | 0 | 0.0178 | 0.0128 | 0.0151 |  | 0.8106 | 0.2039 | 0.7022 | 8194.8028 | 34.31 | 9.5306 | 9083.3096 | 38.03 | 10.5639 | 11896.9143 | 49.81 | 13.8361
30 | 95.5446 | 2.4261 | 0.7522 | 0.1013 | 0.099 | 0 | 0.0178 | 0.0127 | 0.0152 |  | 0.8244 | 0.2067 | 0.7025 | 8197.1913 | 34.32 | 9.5333 | 9083.3096 | 38.03 | 10.5639 | 11894.5258 | 49.8 | 13.8333
31 | 95.6775 | 2.3725 | 0.7498 | 0.102 | 0.0988 | 0 | 0.0177 | 0.0125 | 0.0151 |  | 0.755 | 0.1991 | 0.7017 | 8199.5797 | 34.33 | 9.5361 | 9085.698 | 38.04 | 10.5667 | 11904.0797 | 49.84 | 13.8444
Рівень одоризації відповідає чинним нормативним документам | [13 empty] | 8207.605 | 34.3636 | 9.5454 | 9096.1834 | 38.0839 | 10.5789
Середньозважене значення теплоти згоряння:
| Начальник Одеського ЛВУМГ | [8 empty] | Девдера Б.П. | [10 empty] | 02.01.2020р.
[11 empty] | прізвище | [5 empty] | підпис |  |  |  | дата

## додаток
Додаток до Паспорту фізико-хімічних показників природного газу. Маршрут №505
Область | ГРС, прямий споживач | Cередньозважене значення вищої теплоти згоряння
|  | ккал/м³ | МДж/м³ | кВт*год./м³
Маршрут №505 |  | 9096.1834 | 38.0839 | 10.5789
Одеська | ГРС-3 м.Одеса | 9096.1834 | 38.0839 | 10.5789
Начальник Одеського ЛВУМГ |  | Девдера Б.П. |  |  | 02.01.2020р.
|  | прізвище |  | підпис | дата