## паспорт
АТ "Укртрансгаз" | [5 empty] | ПАСПОРТ ФІЗИКО-ХІМІЧНИХ ПОКАЗНИКІВ ПРИРОДНОГО ГАЗУ №203 | [18 empty] | Маршрут №203
Філія "Оператор газотранспортної системи України" | [5 empty] | переданого Рівненським ЛВУМГ та прийнятого АТ "Рівнегаз", ПАТ "Рівнеазот", АГНКС ТОВ "Ролшип"
Рівненське ЛВУМГ
Вимірювальна хіміко-аналітична лабораторія
по газопроводу "Турійськ-Луцьк-Рівне"
Cертифікат № РТ- 035/2018 чинний до 29.11.2021 р. | [20 empty] | за період з 01.12.2019р. по 31.12.2019р.
Число місяця | Компонентний склад, % мол. | [11 empty] | Фізико-хімічні показники газу обчислені на основі компонентного складу, 101,325 кПа | [9 empty] | Температура точки роси вологи (Р = 3.92 МПа), °С | Температура точки роси вуглеводнів, °С | Масова концентрація сірководню, г/м3 | Масова концентрація меркаптанової сірки, г/м3 | Маса механічних домішок, г/м3
[13 empty] | Густина абсолютна, кг/м3,при 20 ºС, | Температура вимірювання/згоряння при 20/25°С
| метан, С1 | етан, С2 | пропан, С3 | ізо-бутан, і-С4 | н-бутан, н-С4 | нео-пентан, нео-С5 | ізо-пентан, і-С5 | н-пентан, н-С5 | гексани та вищі, С6+ | кисень, О2 | азот, N2 | діоксид вуглецю, CО2 |  | Теплота згоряння нижча |  |  | Теплота згоряння вища |  |  | Число Воббе вище
[14 empty] | ккал/м3 | МДж/м3 | кВт⋅год/м3 | ккал/м3 | МДж/м3 | кВт⋅год/м3 | ккал/м3 | МДж/м3 | кВт⋅год/м3
1 | [13 empty] | 8235.4066 | 34.48 | 9.5778 | 9119.1365 | 38.18 | 10.6056 | 11638.9607 | 48.73 | 13.5361
2 | 91.2855 | 4.222 | 1.0199 | 0.1209 | 0.1665 | 0 | 0.0435 | 0.0351 | 0.0497 | 0 | 1.4063 | 1.6506 | 0.7398 | 8221.0759 | 34.42 | 9.5611 | 9104.8057 | 38.12 | 10.5889 | 11617.4646 | 48.64 | 13.5111
3 | 90.2236 | 4.6629 | 1.0908 | 0.1232 | 0.1794 | 0.0001 | 0.0478 | 0.039 | 0.0532 | 0 | 1.5753 | 2.0047 | 0.7488 | 8221.0759 | 34.42 | 9.5611 | 9102.4172 | 38.11 | 10.5861 | 11545.8108 | 48.34 | 13.4278
4 | 90.253 | 4.6488 | 1.086 | 0.1226 | 0.1779 | 0.0001 | 0.0474 | 0.039 | 0.0545 | 0 | 1.5726 | 1.9981 | 0.7485 | 8221.0759 | 34.42 | 9.5611 | 9102.4172 | 38.11 | 10.5861 | 11545.8108 | 48.34 | 13.4278
5 | 90.4258 | 4.5656 | 1.0711 | 0.1222 | 0.176 | 0.0001 | 0.0468 | 0.0385 | 0.0535 | 0 | 1.56 | 1.9404 | 0.747 | 8218.6874 | 34.41 | 9.5583 | 9100.0288 | 38.1 | 10.5833 | 11555.3646 | 48.38 | 13.4389 | -7 | -8.9
6 | 90.6934 | 4.4497 | 1.0614 | 0.122 | 0.1728 | 0 | 0.0456 | 0.0376 | 0.0513 | 0 | 1.5191 | 1.8471 | 0.7448 | 8218.6874 | 34.41 | 9.5583 | 9100.0288 | 38.1 | 10.5833 | 11574.4723 | 48.46 | 13.4611
7 | [13 empty] | 8218.6874 | 34.41 | 9.5583 | 9100.0288 | 38.1 | 10.5833 | 11574.4723 | 48.46 | 13.4611
8 | [13 empty] | 8218.6874 | 34.41 | 9.5583 | 9100.0288 | 38.1 | 10.5833 | 11574.4723 | 48.46 | 13.4611
9 | 90.3669 | 4.6071 | 1.1087 | 0.1251 | 0.1804 | 0.0001 | 0.047 | 0.0384 | 0.0502 | 0 | 1.5697 | 1.9064 | 0.7474 | 8228.2413 | 34.45 | 9.5694 | 9109.5826 | 38.14 | 10.5944 | 11564.9185 | 48.42 | 13.45
10 | 90.352 | 4.6141 | 1.1224 | 0.1263 | 0.1828 | 0.0001 | 0.0473 | 0.038 | 0.0496 | 0 | 1.5586 | 1.9088 | 0.7476 | 8230.6297 | 34.46 | 9.5722 | 9114.3595 | 38.16 | 10.6 | 11567.3069 | 48.43 | 13.4528
11 | 90.3744 | 4.5918 | 1.1288 | 0.1267 | 0.1841 | 0 | 0.0472 | 0.0374 | 0.0483 | 0 | 1.5488 | 1.9125 | 0.7475 | 8230.6297 | 34.46 | 9.5722 | 9114.3595 | 38.16 | 10.6 | 11567.3069 | 48.43 | 13.4528
12 | 91.058 | 4.2687 | 1.0953 | 0.1261 | 0.1804 | 0 | 0.0459 | 0.0364 | 0.0475 | 0 | 1.4371 | 1.7046 | 0.7421 | 8230.6297 | 34.46 | 9.5722 | 9114.3595 | 38.16 | 10.6 | 11610.2992 | 48.61 | 13.5028
13 | 90.9223 | 4.279 | 1.1087 | 0.1263 | 0.1843 | 0 | 0.0477 | 0.0383 | 0.0496 | 0 | 1.4501 | 1.7937 | 0.7436 | 8225.8528 | 34.44 | 9.5667 | 9109.5826 | 38.14 | 10.5944 | 11593.58 | 48.54 | 13.4833 | -8 | -11.2
14 | [13 empty] | 8225.8528 | 34.44 | 9.5667 | 9109.5826 | 38.14 | 10.5944 | 11593.58 | 48.54 | 13.4833
15 | [13 empty] | 8225.8528 | 34.44 | 9.5667 | 9109.5826 | 38.14 | 10.5944 | 11593.58 | 48.54 | 13.4833
16 | 90.0152 | 4.7069 | 1.1324 | 0.1243 | 0.1837 | 0.0001 | 0.0504 | 0.0415 | 0.0565 | 0 | 1.6176 | 2.0714 | 0.7508 | 8225.8528 | 34.44 | 9.5667 | 9107.1942 | 38.13 | 10.5917 | 11533.8685 | 48.29 | 13.4139
17 | 90.0701 | 4.6836 | 1.128 | 0.1243 | 0.1836 | 0.0002 | 0.0508 | 0.0421 | 0.0571 | 0 | 1.6077 | 2.0525 | 0.7504 | 8225.8528 | 34.44 | 9.5667 | 9107.1942 | 38.13 | 10.5917 | 11538.6454 | 48.31 | 13.4194
18 | 89.9541 | 4.7374 | 1.144 | 0.1254 | 0.1864 | 0.0001 | 0.0518 | 0.0432 | 0.0581 | 0 | 1.6207 | 2.0788 | 0.7514 | 8228.2413 | 34.45 | 9.5694 | 9111.9711 | 38.15 | 10.5972 | 11533.8685 | 48.29 | 13.4139
19 | 90.0538 | 4.6862 | 1.1539 | 0.1279 | 0.1901 | 0 | 0.0525 | 0.0438 | 0.0584 | 0 | 1.5936 | 2.0398 | 0.7508 | 8233.0182 | 34.47 | 9.575 | 9116.748 | 38.17 | 10.6028 | 11545.8108 | 48.34 | 13.4278
20 | 90.2264 | 4.6214 | 1.137 | 0.1266 | 0.187 | 0.0001 | 0.0527 | 0.0444 | 0.0591 | 0 | 1.5553 | 1.99 | 0.7494 | 8235.4066 | 34.48 | 9.5778 | 9116.748 | 38.17 | 10.6028 | 11557.7531 | 48.39 | 13.4417 | -5.8 | -8.8 | <0.0001 | <0.0001 | не виявл.
21 | 90.3083 | 4.575 | 1.1418 | 0.1279 | 0.1887 | 0.0001 | 0.0534 | 0.0448 | 0.0589 | 0 | 1.5394 | 1.9617 | 0.7489 | 8235.4066 | 34.48 | 9.5778 | 9119.1365 | 38.18 | 10.6056 | 11564.9185 | 48.42 | 13.45
22 | [13 empty] | 8235.4066 | 34.48 | 9.5778 | 9119.1365 | 38.18 | 10.6056 | 11564.9185 | 48.42 | 13.45
23 | 90.5928 | 4.403 | 1.1431 | 0.1325 | 0.2004 | 0 | 0.0579 | 0.05 | 0.0633 | 0 | 1.5054 | 1.8516 | 0.7471 | 8244.9605 | 34.52 | 9.5889 | 9128.6903 | 38.22 | 10.6167 | 11591.1915 | 48.53 | 13.4806
24 | 90.4818 | 4.4408 | 1.1633 | 0.1359 | 0.208 | 0 | 0.059 | 0.0512 | 0.0672 | 0 | 1.5217 | 1.8711 | 0.7482 | 8249.7374 | 34.54 | 9.5944 | 9133.4672 | 38.24 | 10.6222 | 11588.8031 | 48.52 | 13.4778
25 | [13 empty] | 8249.7374 | 34.54 | 9.5944 | 9133.4672 | 38.24 | 10.6222 | 11588.8031 | 48.52 | 13.4778
26 | 90.4135 | 4.4381 | 1.1813 | 0.1415 | 0.2224 | 0 | 0.0625 | 0.0545 | 0.0738 | 0 | 1.5392 | 1.8732 | 0.7493 | 8259.2912 | 34.58 | 9.6056 | 9143.0211 | 38.28 | 10.6333 | 11593.58 | 48.54 | 13.4833 | -4.8 | -7.2
27 | 90.1175 | 4.5644 | 1.2045 | 0.1432 | 0.2286 | 0.0001 | 0.0645 | 0.0563 | 0.0767 | 0 | 1.5899 | 1.9543 | 0.7518 | 8261.6797 | 34.59 | 9.6083 | 9147.798 | 38.3 | 10.6389 | 11576.8608 | 48.47 | 13.4639
28 | 90.6462 | 4.372 | 1.1111 | 0.1305 | 0.1985 | 0 | 0.0571 | 0.0489 | 0.0741 | 0 | 1.525 | 1.8366 | 0.7467 | 8240.1836 | 34.5 | 9.5833 | 9123.9134 | 38.2 | 10.6111 | 11588.8031 | 48.52 | 13.4778
29 | [13 empty] | 8240.1836 | 34.5 | 9.5833 | 9123.9134 | 38.2 | 10.6111 | 11588.8031 | 48.52 | 13.4778
30 | [13 empty] | 8240.1836 | 34.5 | 9.5833 | 9123.9134 | 38.2 | 10.6111 | 11588.8031 | 48.52 | 13.4778
31 | [13 empty] | 8240.1836 | 34.5 | 9.5833 | 9123.9134 | 38.2 | 10.6111 | 11588.8031 | 48.52 | 13.4778
Рівень одоризації відповідає чинним нормативним документам | [13 empty] | 8232.7077 | 34.4687 | 9.5746 | 9115.7449 | 38.1658 | 10.6016
Середньозважене значення теплоти згоряння:
| В.о. начальника Рівненського ЛВУМГ | [8 empty] | Шавлай В.С. | [10 empty] | 2020-01-02
[11 empty] | прізвище | [5 empty] | підпис |  |  |  | дата

## додаток
Додаток до Паспорту фізико-хімічних показників природного газу. Маршрут №203
Область | ГРС, прямий споживач | Cередньозважене значення вищої теплоти згоряння
|  | ккал/м³ | МДж/м³ | кВт*год./м³
Маршрут №203 |  | 9115.7449 | 38.1658 | 10.6016
Рівненська | Азот (АГНКС ТОВ "Ролшип") | 9116.7719 | 38.1701 | 10.6028
Рівненська | Азот (ПАТ "Рівнеазот")/ ВО "Азот" (ВАТ "Рівнеазот") | 9115.721 | 38.1657 | 10.6016
Рівненська | Азот (с.Зоря)/ ВО "Азот" (Зоря) | 9115.5299 | 38.1649 | 10.6014
Рівненська | Азот (с.Оржів)/ ВО "Азот" (Оржівський ДОК) | 9115.9837 | 38.1668 | 10.6019
Рівненська | ГРС Азот, лінія ПАТ "Рівнеазот" БПГ | 0 | 0 | 0
Рівненська | Деражне | 9115.506 | 38.1648 | 10.6013
Рівненська | Тинне (м.Рівне) /Рівне-2 | 9115.912 | 38.1665 | 10.6018
В.о. начальника Рівненського ЛВУМГ |  | Шавлай В.С. |  |  | 2020-01-02
|  | прізвище |  | підпис | дата