## паспорт
АТ "Укртрансгаз" | [5 empty] | ПАСПОРТ ФІЗИКО-ХІМІЧНИХ ПОКАЗНИКІВ ПРИРОДНОГО ГАЗУ №235 | [18 empty] | Маршрут №235
Філія "Оператор газотранспортної системи України" | [5 empty] | переданого Рівненським ЛВУМГ та прийнятого АТ "Рівнегаз", АТ "Львівгаз", ТОВ "СВ Трансгаз", АГНКС Дубно, АГНКС Рівне, ПАТ "Дікергофф Цемент Україна"
Рівненське ЛВУМГ
Вимірювальна хіміко-аналітична лабораторія
по газопроводу "Кам`янка-Бузька - Рівне І, ІІ нитки"
Cертифікат № РТ- 035/2018 чинний до 29.11.2021 р. | [20 empty] | за період з 01.12.2019р. по 31.12.2019р.
Число місяця | Компонентний склад, % мол. | [11 empty] | Фізико-хімічні показники газу обчислені на основі компонентного складу, 101,325 кПа | [9 empty] | Температура точки роси вологи (Р = 3.92 МПа), °С | Температура точки роси вуглеводнів, °С | Масова концентрація сірководню, г/м3 | Масова концентрація меркаптанової сірки, г/м3 | Маса механічних домішок, г/м3
[13 empty] | Густина абсолютна, кг/м3,при 20 ºС, | Температура вимірювання/згоряння при 20/25°С
| метан, С1 | етан, С2 | пропан, С3 | ізо-бутан, і-С4 | н-бутан, н-С4 | нео-пентан, нео-С5 | ізо-пентан, і-С5 | н-пентан, н-С5 | гексани та вищі, С6+ | кисень, О2 | азот, N2 | діоксид вуглецю, CО2 |  | Теплота згоряння нижча |  |  | Теплота згоряння вища |  |  | Число Воббе вище
[14 empty] | ккал/м3 | МДж/м3 | кВт⋅год/м3 | ккал/м3 | МДж/м3 | кВт⋅год/м3 | ккал/м3 | МДж/м3 | кВт⋅год/м3
1 | [13 empty] | 8233.0182 | 34.47 | 9.575 | 9116.748 | 38.17 | 10.6028 | 11622.2415 | 48.66 | 13.5167
2 | [13 empty] | 8233.0182 | 34.47 | 9.575 | 9116.748 | 38.17 | 10.6028 | 11622.2415 | 48.66 | 13.5167
3 | 89.8444 | 4.8351 | 1.1135 | 0.127 | 0.191 | 0.0012 | 0.058 | 0.0447 | 0.033 | 0.0036 | 1.6569 | 2.0915 | 0.7513 | 8221.0759 | 34.42 | 9.5611 | 9100.0288 | 38.1 | 10.5833 | 11524.3147 | 48.25 | 13.4028 | -6.2 | -12.2
4 | [13 empty] | 8221.0759 | 34.42 | 9.5611 | 9100.0288 | 38.1 | 10.5833 | 11524.3147 | 48.25 | 13.4028
5 | [13 empty] | 8221.0759 | 34.42 | 9.5611 | 9100.0288 | 38.1 | 10.5833 | 11524.3147 | 48.25 | 13.4028
6 | [13 empty] | 8221.0759 | 34.42 | 9.5611 | 9100.0288 | 38.1 | 10.5833 | 11524.3147 | 48.25 | 13.4028
7 | [13 empty] | 8221.0759 | 34.42 | 9.5611 | 9100.0288 | 38.1 | 10.5833 | 11524.3147 | 48.25 | 13.4028
8 | [13 empty] | 8221.0759 | 34.42 | 9.5611 | 9100.0288 | 38.1 | 10.5833 | 11524.3147 | 48.25 | 13.4028
9 | [13 empty] | 8221.0759 | 34.42 | 9.5611 | 9100.0288 | 38.1 | 10.5833 | 11524.3147 | 48.25 | 13.4028
10 | 90.2154 | 4.6739 | 1.1453 | 0.1284 | 0.1915 | 0.0024 | 0.0512 | 0.0399 | 0.0233 | 0.0031 | 1.5749 | 1.9508 | 0.7482 | 8225.8528 | 34.44 | 9.5667 | 9109.5826 | 38.14 | 10.5944 | 11557.7531 | 48.39 | 13.4417 | -7.3 | -11.1
11 | [13 empty] | 8225.8528 | 34.44 | 9.5667 | 9109.5826 | 38.14 | 10.5944 | 11557.7531 | 48.39 | 13.4417
12 | [13 empty] | 8225.8528 | 34.44 | 9.5667 | 9109.5826 | 38.14 | 10.5944 | 11557.7531 | 48.39 | 13.4417
13 | [13 empty] | 8225.8528 | 34.44 | 9.5667 | 9109.5826 | 38.14 | 10.5944 | 11557.7531 | 48.39 | 13.4417
14 | [13 empty] | 8225.8528 | 34.44 | 9.5667 | 9109.5826 | 38.14 | 10.5944 | 11557.7531 | 48.39 | 13.4417
15 | [13 empty] | 8225.8528 | 34.44 | 9.5667 | 9109.5826 | 38.14 | 10.5944 | 11557.7531 | 48.39 | 13.4417
16 | [13 empty] | 8225.8528 | 34.44 | 9.5667 | 9109.5826 | 38.14 | 10.5944 | 11557.7531 | 48.39 | 13.4417
17 | [13 empty] | 8225.8528 | 34.44 | 9.5667 | 9109.5826 | 38.14 | 10.5944 | 11557.7531 | 48.39 | 13.4417
18 | 89.8406 | 4.8189 | 1.1452 | 0.1258 | 0.1925 | 0.0011 | 0.0615 | 0.0446 | 0.0366 | 0.0025 | 1.6206 | 2.1101 | 0.7518 | 8225.8528 | 34.44 | 9.5667 | 9107.1942 | 38.13 | 10.5917 | 11529.0916 | 48.27 | 13.4083 | -5.8 | -8.3
19 | [13 empty] | 8225.8528 | 34.44 | 9.5667 | 9107.1942 | 38.13 | 10.5917 | 11529.0916 | 48.27 | 13.4083 |  |  | <0.0001 | <0.0001 | не виявл.
20 | [13 empty] | 8225.8528 | 34.44 | 9.5667 | 9107.1942 | 38.13 | 10.5917 | 11529.0916 | 48.27 | 13.4083
21 | [13 empty] | 8225.8528 | 34.44 | 9.5667 | 9107.1942 | 38.13 | 10.5917 | 11529.0916 | 48.27 | 13.4083
22 | [13 empty] | 8225.8528 | 34.44 | 9.5667 | 9107.1942 | 38.13 | 10.5917 | 11529.0916 | 48.27 | 13.4083
23 | [13 empty] | 8225.8528 | 34.44 | 9.5667 | 9107.1942 | 38.13 | 10.5917 | 11529.0916 | 48.27 | 13.4083
24 | 90.2654 | 4.5207 | 1.194 | 0.1418 | 0.2297 | 0.0011 | 0.074 | 0.0518 | 0.0497 | 0.0029 | 1.5483 | 1.9204 | 0.7499 | 8254.5143 | 34.56 | 9.6 | 9138.2441 | 38.26 | 10.6278 | 11581.6377 | 48.49 | 13.4694 | -4.7 | -7.5
25 | [13 empty] | 8254.5143 | 34.56 | 9.6 | 9138.2441 | 38.26 | 10.6278 | 11581.6377 | 48.49 | 13.4694
26 | [13 empty] | 8254.5143 | 34.56 | 9.6 | 9138.2441 | 38.26 | 10.6278 | 11581.6377 | 48.49 | 13.4694
27 | 91.5704 | 3.9937 | 1.004 | 0.1237 | 0.18 | 0.0003 | 0.0588 | 0.0414 | 0.0437 | 0.0032 | 1.4181 | 1.5628 | 0.7377 | 8216.299 | 34.4 | 9.5556 | 9097.6403 | 38.09 | 10.5806 | 11624.63 | 48.67 | 13.5194 | -4.4 | -7.9
28 | [13 empty] | 8216.299 | 34.4 | 9.5556 | 9097.6403 | 38.09 | 10.5806 | 11624.63 | 48.67 | 13.5194
29 | [13 empty] | 8216.299 | 34.4 | 9.5556 | 9097.6403 | 38.09 | 10.5806 | 11624.63 | 48.67 | 13.5194
30 | [13 empty] | 8216.299 | 34.4 | 9.5556 | 9097.6403 | 38.09 | 10.5806 | 11624.63 | 48.67 | 13.5194
31 | [13 empty] | 8216.299 | 34.4 | 9.5556 | 9097.6403 | 38.09 | 10.5806 | 11624.63 | 48.67 | 13.5194
Рівень одоризації відповідає чинним нормативним документам | [13 empty] | 8225.8289 | 34.4399 | 9.5666 | 9107.5524 | 38.1315 | 10.5921
Середньозважене значення теплоти згоряння:
| В.о. начальника Рівненського ЛВУМГ | [8 empty] | Шавлай В.С. | [10 empty] | 2020-01-02
[11 empty] | прізвище | [5 empty] | підпис |  |  |  | дата

## додаток
Додаток до Паспорту фізико-хімічних показників природного газу. Маршрут №235
Область | ГРС, прямий споживач | Cередньозважене значення вищої теплоти згоряння
|  | ккал/м³ | МДж/м³ | кВт*год./м³
Маршрут №235 |  | 9107.5524 | 38.1315 | 10.5921
Львівська | Радивилів (Шнирів, Львівська обл.) | 9107.4569 | 38.1311 | 10.592
Рівненська | АГНКС Дубно | 9108.1496 | 38.134 | 10.5928
Рівненська | АГНКС Свтрансгаз | 9109.081 | 38.1379 | 10.5939
Рівненська | Варковичі | 9107.5524 | 38.1315 | 10.5921
Рівненська | Гоща | 9107.433 | 38.131 | 10.5919
Рівненська | Грушвиця | 9107.4808 | 38.1312 | 10.592
Рівненська | Демидівка | 9107.4569 | 38.1311 | 10.592
Рівненська | Дубно | 9107.5763 | 38.1316 | 10.5921
Рівненська | Здолбунів (ПАТ "Волинь-цемент")/ (ВАТ "Волинь-цемент") | 9107.2419 | 38.1302 | 10.5917
Рівненська | Здолбунів (м.Здолбунів) | 9107.6241 | 38.1318 | 10.5922
Рівненська | Здолбунів (селище) | 9107.6002 | 38.1317 | 10.5921
Рівненська | Козин | 9107.433 | 38.131 | 10.5919
Рівненська | Корнин ("Перемога") | 9107.3852 | 38.1308 | 10.5919
Рівненська | Мізоч | 9107.4569 | 38.1311 | 10.592
Рівненська | Млинів | 9107.4569 | 38.1311 | 10.592
Рівненська | Оженіне | 9107.4808 | 38.1312 | 10.592
Рівненська | Остріг | 9107.5524 | 38.1315 | 10.5921
Рівненська | Пляшівка | 9107.3136 | 38.1305 | 10.5918
Рівненська | Рівне-1, лінія на АГНКС РВУ "ЛТГ" | 9109.0572 | 38.1378 | 10.5938
Рівненська | Рівне-1, лінія на місто | 9107.6002 | 38.1317 | 10.5921
Рівненська | Радивилів | 9107.6002 | 38.1317 | 10.5921
Рівненська | Стовпець | 9107.433 | 38.131 | 10.5919
Рівненська | Урвенна | 9107.5763 | 38.1316 | 10.5921
Рівненська | Ярославичі, замір | 9107.5047 | 38.1313 | 10.592
В.о. начальника Рівненського ЛВУМГ |  | Шавлай В.С. |  |  | 2020-01-02
|  | прізвище |  | підпис | дата