## паспорт
АТ "Укртрансгаз" | [5 empty] | ПАСПОРТ ФІЗИКО-ХІМІЧНИХ ПОКАЗНИКІВ ПРИРОДНОГО ГАЗУ №256 | [18 empty] | Маршрут №256
Філія "Оператор газотранспортної системи України" | [5 empty] | переданого Рівненським ЛВУМГ та прийнятого АТ "Рівнегаз"
Рівненське ЛВУМГ
Вимірювальна хіміко-аналітична лабораторія
по газопроводу "Коростень-Рокитне", "Рокитне-Дубровиця"
Cертифікат № РТ- 035/2018 чинний до 29.11.2021 р. | [20 empty] | за період з 01.12.2019р. по 31.12.2019р.
Число місяця | Компонентний склад, % мол. | [11 empty] | Фізико-хімічні показники газу обчислені на основі компонентного складу, 101,325 кПа | [9 empty] | Температура точки роси вологи (Р = 3.92 МПа), °С | Температура точки роси вуглеводнів, °С | Масова концентрація сірководню, г/м3 | Масова концентрація меркаптанової сірки, г/м3 | Маса механічних домішок, г/м3
[13 empty] | Густина абсолютна, кг/м3,при 20 ºС, | Температура вимірювання/згоряння при 20/25°С
| метан, С1 | етан, С2 | пропан, С3 | ізо-бутан, і-С4 | н-бутан, н-С4 | нео-пентан, нео-С5 | ізо-пентан, і-С5 | н-пентан, н-С5 | гексани та вищі, С6+ | кисень, О2 | азот, N2 | діоксид вуглецю, CО2 |  | Теплота згоряння нижча |  |  | Теплота згоряння вища |  |  | Число Воббе вище
[14 empty] | ккал/м3 | МДж/м3 | кВт⋅год/м3 | ккал/м3 | МДж/м3 | кВт⋅год/м3 | ккал/м3 | МДж/м3 | кВт⋅год/м3
1 | [13 empty] | 8276.0104 | 34.65 | 9.625 | 9159.7403 | 38.35 | 10.6528 | 11555.3646 | 48.38 | 13.4389
2 | [13 empty] | 8276.0104 | 34.65 | 9.625 | 9159.7403 | 38.35 | 10.6528 | 11555.3646 | 48.38 | 13.4389
3 | [13 empty] | 8276.0104 | 34.65 | 9.625 | 9159.7403 | 38.35 | 10.6528 | 11555.3646 | 48.38 | 13.4389
4 | 88.8894 | 5.261 | 1.2834 | 0.1389 | 0.2193 | 0.0014 | 0.0693 | 0.0498 | 0.0549 | 0.0034 | 1.8261 | 2.2032 | 0.7597 | 8264.0681 | 34.6 | 9.6111 | 9147.798 | 38.3 | 10.6389 | 11517.1493 | 48.22 | 13.3944 | -7.5 | -4.8
5 | [13 empty] | 8264.0681 | 34.6 | 9.6111 | 9147.798 | 38.3 | 10.6389 | 11517.1493 | 48.22 | 13.3944
6 | [13 empty] | 8264.0681 | 34.6 | 9.6111 | 9147.798 | 38.3 | 10.6389 | 11517.1493 | 48.22 | 13.3944
7 | [13 empty] | 8264.0681 | 34.6 | 9.6111 | 9147.798 | 38.3 | 10.6389 | 11517.1493 | 48.22 | 13.3944
8 | [13 empty] | 8264.0681 | 34.6 | 9.6111 | 9147.798 | 38.3 | 10.6389 | 11517.1493 | 48.22 | 13.3944
9 | [13 empty] | 8264.0681 | 34.6 | 9.6111 | 9147.798 | 38.3 | 10.6389 | 11517.1493 | 48.22 | 13.3944
10 | [13 empty] | 8264.0681 | 34.6 | 9.6111 | 9147.798 | 38.3 | 10.6389 | 11517.1493 | 48.22 | 13.3944
11 | 88.7998 | 5.3401 | 1.3262 | 0.144 | 0.228 | 0.0024 | 0.0703 | 0.0518 | 0.0468 | 0.003 | 1.7984 | 2.1892 | 0.7605 | 8278.3989 | 34.66 | 9.6278 | 9162.1287 | 38.36 | 10.6556 | 11531.4801 | 48.28 | 13.4111 | -5.3 | -1.8
12 | [13 empty] | 8278.3989 | 34.66 | 9.6278 | 9162.1287 | 38.36 | 10.6556 | 11531.4801 | 48.28 | 13.4111
13 | [13 empty] | 8278.3989 | 34.66 | 9.6278 | 9162.1287 | 38.36 | 10.6556 | 11531.4801 | 48.28 | 13.4111
14 | [13 empty] | 8278.3989 | 34.66 | 9.6278 | 9162.1287 | 38.36 | 10.6556 | 11531.4801 | 48.28 | 13.4111
15 | [13 empty] | 8278.3989 | 34.66 | 9.6278 | 9162.1287 | 38.36 | 10.6556 | 11531.4801 | 48.28 | 13.4111
16 | [13 empty] | 8278.3989 | 34.66 | 9.6278 | 9162.1287 | 38.36 | 10.6556 | 11531.4801 | 48.28 | 13.4111
17 | [13 empty] | 8278.3989 | 34.66 | 9.6278 | 9162.1287 | 38.36 | 10.6556 | 11531.4801 | 48.28 | 13.4111
18 | 89.0529 | 5.2229 | 1.2559 | 0.1379 | 0.2207 | 0.0019 | 0.0665 | 0.048 | 0.0437 | 0.0029 | 1.807 | 2.1396 | 0.7579 | 8261.6797 | 34.59 | 9.6083 | 9143.0211 | 38.28 | 10.6333 | 11526.7031 | 48.26 | 13.4056 | -5.4 | -2.4
19 | [13 empty] | 8261.6797 | 34.59 | 9.6083 | 9143.0211 | 38.28 | 10.6333 | 11526.7031 | 48.26 | 13.4056
20 | [13 empty] | 8261.6797 | 34.59 | 9.6083 | 9143.0211 | 38.28 | 10.6333 | 11526.7031 | 48.26 | 13.4056
21 | [13 empty] | 8261.6797 | 34.59 | 9.6083 | 9143.0211 | 38.28 | 10.6333 | 11526.7031 | 48.26 | 13.4056
22 | [13 empty] | 8261.6797 | 34.59 | 9.6083 | 9143.0211 | 38.28 | 10.6333 | 11526.7031 | 48.26 | 13.4056
23 | [13 empty] | 8261.6797 | 34.59 | 9.6083 | 9143.0211 | 38.28 | 10.6333 | 11526.7031 | 48.26 | 13.4056
24 | 89.3684 | 5.0686 | 1.1689 | 0.1269 | 0.201 | 0.0013 | 0.0607 | 0.0461 | 0.0384 | 0.0026 | 1.7478 | 2.1692 | 0.7551 | 8233.0182 | 34.47 | 9.575 | 9114.3595 | 38.16 | 10.6 | 11509.9839 | 48.19 | 13.3861 | -6.4 | -3.5
25 | [13 empty] | 8233.0182 | 34.47 | 9.575 | 9114.3595 | 38.16 | 10.6 | 11509.9839 | 48.19 | 13.3861
26 | [13 empty] | 8233.0182 | 34.47 | 9.575 | 9114.3595 | 38.16 | 10.6 | 11509.9839 | 48.19 | 13.3861
27 | [13 empty] | 8233.0182 | 34.47 | 9.575 | 9114.3595 | 38.16 | 10.6 | 11509.9839 | 48.19 | 13.3861 |  |  | <0.0001 | <0.0001 | не виявл.
28 | [13 empty] | 8233.0182 | 34.47 | 9.575 | 9114.3595 | 38.16 | 10.6 | 11509.9839 | 48.19 | 13.3861
29 | [13 empty] | 8233.0182 | 34.47 | 9.575 | 9114.3595 | 38.16 | 10.6 | 11509.9839 | 48.19 | 13.3861
30 | [13 empty] | 8233.0182 | 34.47 | 9.575 | 9114.3595 | 38.16 | 10.6 | 11509.9839 | 48.19 | 13.3861
31 | [13 empty] | 8233.0182 | 34.47 | 9.575 | 9114.3595 | 38.16 | 10.6 | 11509.9839 | 48.19 | 13.3861
Рівень одоризації відповідає чинним нормативним документам | [13 empty] | 8259.8645 | 34.5824 | 9.6062 | 9142.5195 | 38.2779 | 10.6328
Середньозважене значення теплоти згоряння:
| В.о. начальника Рівненського ЛВУМГ | [8 empty] | Шавлай В.С. | [10 empty] | 2020-01-02
[11 empty] | прізвище | [5 empty] | підпис |  |  |  | дата

## додаток
Додаток до Паспорту фізико-хімічних показників природного газу. Маршрут №256
Область | ГРС, прямий споживач | Cередньозважене значення вищої теплоти згоряння
|  | ккал/м³ | МДж/м³ | кВт*год./м³
Маршрут №256 |  | 9142.5195 | 38.2779 | 10.6328
Рівненська | Дубровиця | 9142.2806 | 38.2769 | 10.6325
Рівненська | Карпилівка | 0 | 0 | 0
Рівненська | Рокитне | 9142.6628 | 38.2785 | 10.6329
Рівненська | Федорівка | 9142.3762 | 38.2773 | 10.6326
В.о. начальника Рівненського ЛВУМГ |  | Шавлай В.С. |  |  | 2020-01-02
|  | прізвище |  | підпис | дата