## паспорт
АТ "Укртрансгаз" | [5 empty] | ПАСПОРТ ФІЗИКО-ХІМІЧНИХ ПОКАЗНИКІВ ПРИРОДНОГО ГАЗУ №131 | [18 empty] | Маршрут №131
Філія "Оператор газотранспортної системи України" | [5 empty] | переданого Диканським ЛВУМГ та прийнятого АТ "Харківгаз"
Решетилівський п/м Диканське ЛВУМГ
Вимірювальна хіміко-аналітична лабораторія
по газопроводу "Шебелинка-Полтава-Київ" (ШПК)
Свідоцтво № 091-18 чинне до 28.12.2021 р. | [20 empty] | за період з 01.12.2019р. по 31.12.2019р.
Число місяця | Компонентний склад, % мол. | [11 empty] | Фізико-хімічні показники газу обчислені на основі компонентного складу, 101,325 кПа | [9 empty] | Температура точки роси вологи (Р = 3.92 МПа), °С | Температура точки роси вуглеводнів, °С | Масова концентрація сірководню, г/м3 | Масова концентрація меркаптанової сірки, г/м3 | Маса механічних домішок, г/м3
[13 empty] | Густина абсолютна, кг/м3,при 20 ºС, | Температура вимірювання/згоряння при 20/25°С
| метан, С1 | етан, С2 | пропан, С3 | ізо-бутан, і-С4 | н-бутан, н-С4 | нео-пентан, нео-С5 | ізо-пентан, і-С5 | н-пентан, н-С5 | гексани та вищі, С6+ | кисень, О2 | азот, N2 | діоксид вуглецю, CО2 |  | Теплота згоряння нижча |  |  | Теплота згоряння вища |  |  | Число Воббе вище
[14 empty] | ккал/м3 | МДж/м3 | кВт⋅год/м3 | ккал/м3 | МДж/м3 | кВт⋅год/м3 | ккал/м3 | МДж/м3 | кВт⋅год/м3
1 | [13 empty] | 8440.8141 | 35.34 | 9.8167 | 9338.8747 | 39.1 | 10.8611 | 11767.9375 | 49.27 | 13.6861
2 | [13 empty] | 8440.8141 | 35.34 | 9.8167 | 9338.8747 | 39.1 | 10.8611 | 11767.9375 | 49.27 | 13.6861
3 | [13 empty] | 8440.8141 | 35.34 | 9.8167 | 9338.8747 | 39.1 | 10.8611 | 11767.9375 | 49.27 | 13.6861 | 17.6 | 1.5 |  |  | відсутні
4 | [13 empty] | 8440.8141 | 35.34 | 9.8167 | 9338.8747 | 39.1 | 10.8611 | 11767.9375 | 49.27 | 13.6861
5 | 90.1188 | 4.3224 | 1.5635 | 0.2211 | 0.3618 | 0.009 | 0.1089 | 0.0934 | 0.2006 | 0.0016 | 2.0144 | 0.9845 | 0.7546 | 8431.2603 | 35.3 | 9.8056 | 9329.3209 | 39.06 | 10.85 | 11787.0452 | 49.35 | 13.7083
6 | [13 empty] | 8431.2603 | 35.3 | 9.8056 | 9329.3209 | 39.06 | 10.85 | 11787.0452 | 49.35 | 13.7083
7 | [13 empty] | 8431.2603 | 35.3 | 9.8056 | 9329.3209 | 39.06 | 10.85 | 11787.0452 | 49.35 | 13.7083
8 | [13 empty] | 8431.2603 | 35.3 | 9.8056 | 9329.3209 | 39.06 | 10.85 | 11787.0452 | 49.35 | 13.7083
9 | [13 empty] | 8431.2603 | 35.3 | 9.8056 | 9329.3209 | 39.06 | 10.85 | 11787.0452 | 49.35 | 13.7083 | 18.5 | 2.1
10 | [13 empty] | 8431.2603 | 35.3 | 9.8056 | 9329.3209 | 39.06 | 10.85 | 11787.0452 | 49.35 | 13.7083
11 | 89.9679 | 4.3569 | 1.5886 | 0.2306 | 0.3866 | 0.0096 | 0.1202 | 0.1046 | 0.2125 | 0.0011 | 1.9357 | 1.0857 | 0.7574 | 8450.3679 | 35.38 | 9.8278 | 9350.817 | 39.15 | 10.875 | 11791.8221 | 49.37 | 13.7139 |  |  | 0.00013 | 0.0001
12 | [13 empty] | 8450.3679 | 35.38 | 9.8278 | 9350.817 | 39.15 | 10.875 | 11791.8221 | 49.37 | 13.7139
13 | [13 empty] | 8450.3679 | 35.38 | 9.8278 | 9350.817 | 39.15 | 10.875 | 11791.8221 | 49.37 | 13.7139
14 | [13 empty] | 8450.3679 | 35.38 | 9.8278 | 9350.817 | 39.15 | 10.875 | 11791.8221 | 49.37 | 13.7139
15 | [13 empty] | 8450.3679 | 35.38 | 9.8278 | 9350.817 | 39.15 | 10.875 | 11791.8221 | 49.37 | 13.7139
16 | [13 empty] | 8450.3679 | 35.38 | 9.8278 | 9350.817 | 39.15 | 10.875 | 11791.8221 | 49.37 | 13.7139
17 | [13 empty] | 8450.3679 | 35.38 | 9.8278 | 9350.817 | 39.15 | 10.875 | 11791.8221 | 49.37 | 13.7139
18 | [13 empty] | 8450.3679 | 35.38 | 9.8278 | 9350.817 | 39.15 | 10.875 | 11791.8221 | 49.37 | 13.7139 | 23.9 | 4.5
19 | 91.5571 | 4.168 | 1.2219 | 0.1723 | 0.2933 | 0.0095 | 0.0986 | 0.0879 | 0.2035 | 0.0014 | 1.6243 | 0.5622 | 0.7404 | 8419.318 | 35.25 | 9.7917 | 9319.767 | 39.02 | 10.8389 | 11884.972 | 49.76 | 13.8222
20 | [13 empty] | 8419.318 | 35.25 | 9.7917 | 9319.767 | 39.02 | 10.8389 | 11884.972 | 49.76 | 13.8222
21 | [13 empty] | 8419.318 | 35.25 | 9.7917 | 9319.767 | 39.02 | 10.8389 | 11884.972 | 49.76 | 13.8222
22 | [13 empty] | 8419.318 | 35.25 | 9.7917 | 9319.767 | 39.02 | 10.8389 | 11884.972 | 49.76 | 13.8222
23 | [13 empty] | 8419.318 | 35.25 | 9.7917 | 9319.767 | 39.02 | 10.8389 | 11884.972 | 49.76 | 13.8222 | 26 | 6.2
24 | [13 empty] | 8419.318 | 35.25 | 9.7917 | 9319.767 | 39.02 | 10.8389 | 11884.972 | 49.76 | 13.8222
25 | [13 empty] | 8419.318 | 35.25 | 9.7917 | 9319.767 | 39.02 | 10.8389 | 11884.972 | 49.76 | 13.8222
26 | 89.823 | 4.3712 | 1.5618 | 0.2259 | 0.3801 | 0.009 | 0.1187 | 0.1021 | 0.2122 | 0.0036 | 2.0143 | 1.1781 | 0.7583 | 8431.2603 | 35.3 | 9.8056 | 9329.3209 | 39.06 | 10.85 | 11755.9952 | 49.22 | 13.6722
27 | [13 empty] | 8431.2603 | 35.3 | 9.8056 | 9329.3209 | 39.06 | 10.85 | 11755.9952 | 49.22 | 13.6722
28 | [13 empty] | 8431.2603 | 35.3 | 9.8056 | 9329.3209 | 39.06 | 10.85 | 11755.9952 | 49.22 | 13.6722
29 | [13 empty] | 8431.2603 | 35.3 | 9.8056 | 9329.3209 | 39.06 | 10.85 | 11755.9952 | 49.22 | 13.6722
30 | [13 empty] | 8431.2603 | 35.3 | 9.8056 | 9329.3209 | 39.06 | 10.85 | 11755.9952 | 49.22 | 13.6722
31 | [13 empty] | 8431.2603 | 35.3 | 9.8056 | 9329.3209 | 39.06 | 10.85 | 11755.9952 | 49.22 | 13.6722
[14 empty] | 8434.9146 | 35.3153 | 9.8098 | 9334.05 | 39.0798 | 10.8555
Середньозважене значення теплоти згоряння:
| В.о. начальника Диканського ЛВУМГ | [8 empty] | Горшковоз С.О. | [10 empty] | .01.2020
[11 empty] | прізвище | [5 empty] | підпис |  |  |  | дата

## додаток
Додаток до Паспорту фізико-хімічних показників природного газу. Маршрут №131
Область | ГРС, прямий споживач | Cередньозважене значення вищої теплоти згоряння
|  | ккал/м³ | МДж/м³ | кВт*год./м³
Маршрут №131 |  | 9334.05 | 39.0798 | 10.8555
Харківська | ГРС Киселі | 9334.05 | 39.0798 | 10.8555
В.о. начальника Диканського ЛВУМГ |  | Горшковоз С.О. |  |  | .01.2020
|  | прізвище |  | підпис | дата