## паспорт
АТ "Укртрансгаз" | [5 empty] | ПАСПОРТ ФІЗИКО-ХІМІЧНИХ ПОКАЗНИКІВ ПРИРОДНОГО ГАЗУ №138 | [18 empty] | Маршрут №138
Філія "Оператор газотранспортної системи України" | [5 empty] | переданого Диканським ЛВУМГ та прийнятого АТ "Харківгаз"
Диканський п/м Диканське ЛВУМГ
Вимірювальна хіміко-аналітична лабораторія
по газопрводу-відводу ГРС Сніжків, точка відбору проб - ГРС Сніжків
Свідоцтво № 092-18 чинне до 28.12.2021 р. | [20 empty] | за період з 01.12.2019р. по 31.12.2019р.
Число місяця | Компонентний склад, % мол. | [11 empty] | Фізико-хімічні показники газу обчислені на основі компонентного складу, 101,325 кПа | [9 empty] | Температура точки роси вологи (Р = 3.92 МПа), °С | Температура точки роси вуглеводнів, °С | Масова концентрація сірководню, г/м3 | Масова концентрація меркаптанової сірки, г/м3 | Маса механічних домішок, г/м3
[13 empty] | Густина абсолютна, кг/м3,при 20 ºС, | Температура вимірювання/згоряння при 20/25°С
| метан, С1 | етан, С2 | пропан, С3 | ізо-бутан, і-С4 | н-бутан, н-С4 | нео-пентан, нео-С5 | ізо-пентан, і-С5 | н-пентан, н-С5 | гексани та вищі, С6+ | кисень, О2 | азот, N2 | діоксид вуглецю, CО2 |  | Теплота згоряння нижча |  |  | Теплота згоряння вища |  |  | Число Воббе вище
[14 empty] | ккал/м3 | МДж/м3 | кВт⋅год/м3 | ккал/м3 | МДж/м3 | кВт⋅год/м3 | ккал/м3 | МДж/м3 | кВт⋅год/м3
1 | [13 empty] | 8303.0956 | 34.7634 | 9.6565 | 9194.97 | 38.4975 | 10.6938 | 11564.0586 | 48.4164 | 13.449
2 | [13 empty] | 8303.0956 | 34.7634 | 9.6565 | 9194.97 | 38.4975 | 10.6938 | 11564.0586 | 48.4164 | 13.449
3 | [13 empty] | 8303.0956 | 34.7634 | 9.6565 | 9194.97 | 38.4975 | 10.6938 | 11564.0586 | 48.4164 | 13.449
4 | 90.2615 | 4.6885 | 1.1362 | 0.141 | 0.2112 | 0.0041 | 0.0586 | 0.0457 | 0.1065 | 0.0031 | 0.3329 | 3.0109 | 0.7578 | 8277.4674 | 34.6561 | 9.6267 | 9167.7416 | 38.3835 | 10.6621 | 11558.2069 | 48.3919 | 13.4422 | 3.8 | -1
5 | [13 empty] | 8277.4674 | 34.6561 | 9.6267 | 9167.7416 | 38.3835 | 10.6621 | 11558.2069 | 48.3919 | 13.4422 |  |  | 0,00012 | 0,0001 | від.
6 | [13 empty] | 8277.4674 | 34.6561 | 9.6267 | 9167.7416 | 38.3835 | 10.6621 | 11558.2069 | 48.3919 | 13.4422
7 | [13 empty] | 8277.4674 | 34.6561 | 9.6267 | 9167.7416 | 38.3835 | 10.6621 | 11558.2069 | 48.3919 | 13.4422
8 | [13 empty] | 8277.4674 | 34.6561 | 9.6267 | 9167.7416 | 38.3835 | 10.6621 | 11558.2069 | 48.3919 | 13.4422
9 | [13 empty] | 8277.4674 | 34.6561 | 9.6267 | 9167.7416 | 38.3835 | 10.6621 | 11558.2069 | 48.3919 | 13.4422
10 | 90.3604 | 4.6533 | 1.1577 | 0.1492 | 0.2252 | 0.0044 | 0.0665 | 0.0519 | 0.1339 | 0.0011 | 0.3078 | 2.8885 | 0.7578 | 8306.0334 | 34.7757 | 9.6599 | 9198.8155 | 38.5136 | 10.6982 | 11597.2343 | 48.5553 | 13.4876 | 3.1 | -0.3
11 | [13 empty] | 8306.0334 | 34.7757 | 9.6599 | 9198.8155 | 38.5136 | 10.6982 | 11597.2343 | 48.5553 | 13.4876
12 | [13 empty] | 8306.0334 | 34.7757 | 9.6599 | 9198.8155 | 38.5136 | 10.6982 | 11597.2343 | 48.5553 | 13.4876
13 | [13 empty] | 8306.0334 | 34.7757 | 9.6599 | 9198.8155 | 38.5136 | 10.6982 | 11597.2343 | 48.5553 | 13.4876
14 | [13 empty] | 8306.0334 | 34.7757 | 9.6599 | 9198.8155 | 38.5136 | 10.6982 | 11597.2343 | 48.5553 | 13.4876
15 | [13 empty] | 8306.0334 | 34.7757 | 9.6599 | 9198.8155 | 38.5136 | 10.6982 | 11597.2343 | 48.5553 | 13.4876
16 | [13 empty] | 8306.0334 | 34.7757 | 9.6599 | 9198.8155 | 38.5136 | 10.6982 | 11597.2343 | 48.5553 | 13.4876
17 | [13 empty] | 8306.0334 | 34.7757 | 9.6599 | 9198.8155 | 38.5136 | 10.6982 | 11597.2343 | 48.5553 | 13.4876
18 | 90.145 | 4.712 | 1.0505 | 0.1267 | 0.187 | 0.0042 | 0.0517 | 0.0396 | 0.1223 | 0.0007 | 0.3017 | 3.2586 | 0.7591 | 8245.892 | 34.5239 | 9.59 | 9133.2523 | 38.2391 | 10.622 | 11504.5382 | 48.1672 | 13.3798 | 1.4 | -1.2
19 | [13 empty] | 8245.892 | 34.5239 | 9.59 | 9133.2523 | 38.2391 | 10.622 | 11504.5382 | 48.1672 | 13.3798
20 | [13 empty] | 8245.892 | 34.5239 | 9.59 | 9133.2523 | 38.2391 | 10.622 | 11504.5382 | 48.1672 | 13.3798
21 | [13 empty] | 8245.892 | 34.5239 | 9.59 | 9133.2523 | 38.2391 | 10.622 | 11504.5382 | 48.1672 | 13.3798
22 | [13 empty] | 8245.892 | 34.5239 | 9.59 | 9133.2523 | 38.2391 | 10.622 | 11504.5382 | 48.1672 | 13.3798
23 | [13 empty] | 8245.892 | 34.5239 | 9.59 | 9133.2523 | 38.2391 | 10.622 | 11504.5382 | 48.1672 | 13.3798
24 | 89.9648 | 4.7393 | 0.9677 | 0.1132 | 0.1658 | 0.0042 | 0.0455 | 0.034 | 0.1204 | 0.0017 | 0.3109 | 3.5325 | 0.7606 | 8204.7388 | 34.3516 | 9.5421 | 9088.2776 | 38.0508 | 10.5697 | 11436.6582 | 47.883 | 13.3008
25 | [13 empty] | 8204.7388 | 34.3516 | 9.5421 | 9088.2776 | 38.0508 | 10.5697 | 11436.6582 | 47.883 | 13.3008
26 | [13 empty] | 8204.7388 | 34.3516 | 9.5421 | 9088.2776 | 38.0508 | 10.5697 | 11436.6582 | 47.883 | 13.3008
27 | [13 empty] | 8204.7388 | 34.3516 | 9.5421 | 9088.2776 | 38.0508 | 10.5697 | 11436.6582 | 47.883 | 13.3008
28 | [13 empty] | 8204.7388 | 34.3516 | 9.5421 | 9088.2776 | 38.0508 | 10.5697 | 11436.6582 | 47.883 | 13.3008
29 | [13 empty] | 8204.7388 | 34.3516 | 9.5421 | 9088.2776 | 38.0508 | 10.5697 | 11436.6582 | 47.883 | 13.3008
30 | [13 empty] | 8204.7388 | 34.3516 | 9.5421 | 9088.2776 | 38.0508 | 10.5697 | 11436.6582 | 47.883 | 13.3008
31 | [13 empty] | 8204.7388 | 34.3516 | 9.5421 | 9088.2776 | 38.0508 | 10.5697 | 11436.6582 | 47.883 | 13.3008
[14 empty] | 8263.1844 | 34.5963 | 9.6101 | 9152.0255 | 38.3177 | 10.6438
Середньозважене значення теплоти згоряння:
| В.о. начальника Диканського ЛВУМГ | [8 empty] | Горшковоз С.О. | [10 empty] | 2020-01-02
[11 empty] | прізвище | [5 empty] | підпис |  |  |  | дата

## додаток
Додаток до Паспорту фізико-хімічних показників природного газу. Маршрут №138
Область | ГРС, прямий споживач | Cередньозважене значення вищої теплоти згоряння
|  | ккал/м³ | МДж/м³ | кВт*год./м³
Маршрут №138 |  | 9152.0255 | 38.3177 | 10.6438
Харківська | ГРС Сніжків | 9152.0255 | 38.3177 | 10.6438
В.о. начальника Диканського ЛВУМГ |  | Горшковоз С.О. |  |  | 2020-01-02
|  | прізвище |  | підпис | дата