## паспорт
АТ "Укртрансгаз" | [5 empty] | ПАСПОРТ ФІЗИКО-ХІМІЧНИХ ПОКАЗНИКІВ ПРИРОДНОГО ГАЗУ №140 | [18 empty] | Маршрут №140
Філія "Оператор газотранспортної системи України" | [5 empty] | переданого Диканським ЛВУМГ та прийнятого АТ "Харківгаз"
Диканський п/м Диканське ЛВУМГ
Вимірювальна хіміко-аналітична лабораторія
по газопроводу-відводу ГРС Сніжків, точка відбору проб - ГРС Серпневе
Свідоцтво № 092-18 чинне до 28.12.2021 р. | [20 empty] | за період з 01.12.2019р. по 31.12.2019р.
Число місяця | Компонентний склад, % мол. | [11 empty] | Фізико-хімічні показники газу обчислені на основі компонентного складу, 101,325 кПа | [9 empty] | Температура точки роси вологи (Р = 3.92 МПа), °С | Температура точки роси вуглеводнів, °С | Масова концентрація сірководню, г/м3 | Масова концентрація меркаптанової сірки, г/м3 | Маса механічних домішок, г/м3
[13 empty] | Густина абсолютна, кг/м3,при 20 ºС, | Температура вимірювання/згоряння при 20/25°С
| метан, С1 | етан, С2 | пропан, С3 | ізо-бутан, і-С4 | н-бутан, н-С4 | нео-пентан, нео-С5 | ізо-пентан, і-С5 | н-пентан, н-С5 | гексани та вищі, С6+ | кисень, О2 | азот, N2 | діоксид вуглецю, CО2 |  | Теплота згоряння нижча |  |  | Теплота згоряння вища |  |  | Число Воббе вище
[14 empty] | ккал/м3 | МДж/м3 | кВт⋅год/м3 | ккал/м3 | МДж/м3 | кВт⋅год/м3 | ккал/м3 | МДж/м3 | кВт⋅год/м3
1 | [13 empty] | 8517.5075 | 35.6611 | 9.9059 | 9427.6776 | 39.4718 | 10.9644 | 11842.0991 | 49.5805 | 13.7724
2 | [13 empty] | 8517.5075 | 35.6611 | 9.9059 | 9427.6776 | 39.4718 | 10.9644 | 11842.0991 | 49.5805 | 13.7724
3 | [13 empty] | 8517.5075 | 35.6611 | 9.9059 | 9427.6776 | 39.4718 | 10.9644 | 11842.0991 | 49.5805 | 13.7724
4 | 90.7055 | 4.649 | 1.3637 | 0.1759 | 0.2728 | 0.0039 | 0.0781 | 0.0618 | 0.1159 | 0.0024 | 0.3496 | 2.2215 | 0.7539 | 8394.4302 | 35.1458 | 9.7627 | 9295.4525 | 38.9182 | 10.8106 | 11749.3553 | 49.1922 | 13.6645 | 2.3 | -1.8
5 | [13 empty] | 8394.4302 | 35.1458 | 9.7627 | 9295.4525 | 38.9182 | 10.8106 | 11749.3553 | 49.1922 | 13.6645 |  |  | 0,00012 | 0,0001 | відс.
6 | [13 empty] | 8394.4302 | 35.1458 | 9.7627 | 9295.4525 | 38.9182 | 10.8106 | 11749.3553 | 49.1922 | 13.6645
7 | [13 empty] | 8394.4302 | 35.1458 | 9.7627 | 9295.4525 | 38.9182 | 10.8106 | 11749.3553 | 49.1922 | 13.6645
8 | [13 empty] | 8394.4302 | 35.1458 | 9.7627 | 9295.4525 | 38.9182 | 10.8106 | 11749.3553 | 49.1922 | 13.6645
9 | [13 empty] | 8394.4302 | 35.1458 | 9.7627 | 9295.4525 | 38.9182 | 10.8106 | 11749.3553 | 49.1922 | 13.6645
10 | 90.7945 | 4.5919 | 1.3494 | 0.1855 | 0.2881 | 0.0046 | 0.089 | 0.0699 | 0.1459 | 0.0015 | 0.3125 | 2.1672 | 0.7543 | 8415.1621 | 35.2326 | 9.7868 | 9317.9757 | 39.0125 | 10.8368 | 11774.243 | 49.2964 | 13.6934 | 5.1 | -0.2
11 | [13 empty] | 8415.1621 | 35.2326 | 9.7868 | 9317.9757 | 39.0125 | 10.8368 | 11774.243 | 49.2964 | 13.6934
12 | [13 empty] | 8415.1621 | 35.2326 | 9.7868 | 9317.9757 | 39.0125 | 10.8368 | 11774.243 | 49.2964 | 13.6934
13 | [13 empty] | 8415.1621 | 35.2326 | 9.7868 | 9317.9757 | 39.0125 | 10.8368 | 11774.243 | 49.2964 | 13.6934
14 | [13 empty] | 8415.1621 | 35.2326 | 9.7868 | 9317.9757 | 39.0125 | 10.8368 | 11774.243 | 49.2964 | 13.6934
15 | [13 empty] | 8415.1621 | 35.2326 | 9.7868 | 9317.9757 | 39.0125 | 10.8368 | 11774.243 | 49.2964 | 13.6934
16 | [13 empty] | 8415.1621 | 35.2326 | 9.7868 | 9317.9757 | 39.0125 | 10.8368 | 11774.243 | 49.2964 | 13.6934
17 | [13 empty] | 8415.1621 | 35.2326 | 9.7868 | 9317.9757 | 39.0125 | 10.8368 | 11774.243 | 49.2964 | 13.6934
18 | 90.8427 | 4.5731 | 1.3583 | 0.1853 | 0.2848 | 0.0045 | 0.0836 | 0.0649 | 0.1049 | 0.0023 | 0.322 | 2.1737 | 0.7529 | 8397.8218 | 35.16 | 9.7667 | 9299.3218 | 38.9344 | 10.8151 | 11761.5603 | 49.2433 | 13.6787 | -0.1 | -3.3
19 | [13 empty] | 8397.8218 | 35.16 | 9.7667 | 9299.3218 | 38.9344 | 10.8151 | 11761.5603 | 49.2433 | 13.6787
20 | [13 empty] | 8397.8218 | 35.16 | 9.7667 | 9299.3218 | 38.9344 | 10.8151 | 11761.5603 | 49.2433 | 13.6787
21 | [13 empty] | 8397.8218 | 35.16 | 9.7667 | 9299.3218 | 38.9344 | 10.8151 | 11761.5603 | 49.2433 | 13.6787
22 | [13 empty] | 8397.8218 | 35.16 | 9.7667 | 9299.3218 | 38.9344 | 10.8151 | 11761.5603 | 49.2433 | 13.6787
23 | [13 empty] | 8397.8218 | 35.16 | 9.7667 | 9299.3218 | 38.9344 | 10.8151 | 11761.5603 | 49.2433 | 13.6787
24 | 88.8504 | 4.9923 | 1.5481 | 0.2065 | 0.3653 | 0.0037 | 0.1045 | 0.0971 | 0.1719 | 0.0033 | 0.4132 | 3.2437 | 0.7756 | 8407.5668 | 35.2008 | 9.778 | 9306.2006 | 38.9632 | 10.8231 | 11597.1388 | 48.5549 | 13.4875
25 | [13 empty] | 8407.5668 | 35.2008 | 9.778 | 9306.2006 | 38.9632 | 10.8231 | 11597.1388 | 48.5549 | 13.4875
26 | [13 empty] | 8407.5668 | 35.2008 | 9.778 | 9306.2006 | 38.9632 | 10.8231 | 11597.1388 | 48.5549 | 13.4875
27 | [13 empty] | 8407.5668 | 35.2008 | 9.778 | 9306.2006 | 38.9632 | 10.8231 | 11597.1388 | 48.5549 | 13.4875
28 | [13 empty] | 8407.5668 | 35.2008 | 9.778 | 9306.2006 | 38.9632 | 10.8231 | 11597.1388 | 48.5549 | 13.4875
29 | [13 empty] | 8407.5668 | 35.2008 | 9.778 | 9306.2006 | 38.9632 | 10.8231 | 11597.1388 | 48.5549 | 13.4875
30 | [13 empty] | 8407.5668 | 35.2008 | 9.778 | 9306.2006 | 38.9632 | 10.8231 | 11597.1388 | 48.5549 | 13.4875
31 | [13 empty] | 8407.5668 | 35.2008 | 9.778 | 9306.2006 | 38.9632 | 10.8231 | 11597.1388 | 48.5549 | 13.4875
[14 empty] | 8417.0489 | 35.2405 | 9.789 | 9319.0266 | 39.0169 | 10.838
Середньозважене значення теплоти згоряння:
| В.о. начальника Диканського ЛВУМГ | [8 empty] | Горшковоз С.О. | [10 empty] | 2020-01-02
[11 empty] | прізвище | [5 empty] | підпис |  |  |  | дата

## додаток
Додаток до Паспорту фізико-хімічних показників природного газу. Маршрут №140
Область | ГРС, прямий споживач | Cередньозважене значення вищої теплоти згоряння
|  | ккал/м³ | МДж/м³ | кВт*год./м³
Маршрут №140 |  | 9319.0266 | 39.0169 | 10.838
Харківська | ГРС Серпневе (Благодатне) | 9319.0266 | 39.0169 | 10.838
В.о. начальника Диканського ЛВУМГ |  | Горшковоз С.О. |  |  | 2020-01-02
|  | прізвище |  | підпис | дата