## паспорт
[6 empty] | ПАСПОРТ ФІЗИКО-ХІМІЧНИХ ПОКАЗНИКІВ ПРИРОДНОГО ГАЗУ №600 | [18 empty] | Маршрут №600
переданого Харківським ЛВУМГ та прийнятого АТ "Харківгаз"
Первомайський п/м Харківське ЛВУМГ
Вимірювальна хіміко-аналітична лабораторія
Свідоцтво № 01-0142/2018 чинне до 07.12.2021 р. | [20 empty] | за період з 01.12.2019р. по 31.12.2019р.
Число місяця | Компонентний склад, % мол. | [11 empty] | Фізико-хімічні показники газу обчислені на основі компонентного складу, 101,325 кПа | [9 empty] | Температура точки роси вологи (Р = 3.92 МПа), °С | Температура точки роси вуглеводнів, °С | Масова концентрація сірководню, г/м3 | Масова концентрація меркаптанової сірки, г/м3 | Маса механічних домішок, г/м3
[13 empty] | Густина абсолютна, кг/м3,при 20 ºС, | Температура вимірювання/згоряння при 20/25°С
| метан, С1 | етан, С2 | пропан, С3 | ізо-бутан, і-С4 | н-бутан, н-С4 | нео-пентан, нео-С5 | ізо-пентан, і-С5 | н-пентан, н-С5 | гексани та вищі, С6+ | кисень, О2 | азот, N2 | діоксид вуглецю, CО2 |  | Теплота згоряння нижча |  |  | Теплота згоряння вища |  |  | Число Воббе вище
[14 empty] | ккал/м3 | МДж/м3 | кВт⋅год/м3 | ккал/м3 | МДж/м3 | кВт⋅год/м3 | ккал/м3 | МДж/м3 | кВт⋅год/м3
1 | [13 empty] | 8147.0336 | 34.11 | 9.475 | 9035.5404 | 37.83 | 10.5083 | 11884.972 | 49.76 | 13.8222
2 | 96.4191 | 1.892 | 0.5909 | 0.0886 | 0.0864 | 0.0012 | 0.016 | 0.0112 | 0.0099 | 0.005 | 0.7318 | 0.1478 | 0.6957 | 8147.0336 | 34.11 | 9.475 | 9037.9289 | 37.84 | 10.5111 | 11889.7489 | 49.78 | 13.8278 | -27.5 | -25
3 | 96.3573 | 1.9211 | 0.5966 | 0.0903 | 0.0876 | 0.0012 | 0.0162 | 0.0114 | 0.0097 | 0.0044 | 0.7527 | 0.1514 | 0.6961 | 8149.4221 | 34.12 | 9.4778 | 9037.9289 | 37.84 | 10.5111 | 11889.7489 | 49.78 | 13.8278 | -26.4 | -24.2
4 | 96.3155 | 1.9562 | 0.606 | 0.0911 | 0.0882 | 0.0012 | 0.0164 | 0.0114 | 0.0097 | 0.0042 | 0.747 | 0.1532 | 0.6964 | 8154.199 | 34.14 | 9.4833 | 9042.7058 | 37.86 | 10.5167 | 11892.1374 | 49.79 | 13.8306 | -21.5 | -18.6
5 | 96.3569 | 1.9267 | 0.5958 | 0.0901 | 0.0877 | 0.0013 | 0.0164 | 0.0114 | 0.0101 | 0.0043 | 0.7487 | 0.1505 | 0.6961 | 8149.4221 | 34.12 | 9.4778 | 9037.9289 | 37.84 | 10.5111 | 11889.7489 | 49.78 | 13.8278 | -16.7 | -15.2
6 | 96.3214 | 1.9524 | 0.603 | 0.0908 | 0.0882 | 0.0013 | 0.0162 | 0.0112 | 0.0094 | 0.0042 | 0.7465 | 0.1554 | 0.6964 | 8151.8106 | 34.13 | 9.4806 | 9040.3173 | 37.85 | 10.5139 | 11889.7489 | 49.78 | 13.8278 | -20.4 | -19.4
7 | [13 empty] | 8151.8106 | 34.13 | 9.4806 | 9040.3173 | 37.85 | 10.5139 | 11889.7489 | 49.78 | 13.8278
8 | [13 empty] | 8151.8106 | 34.13 | 9.4806 | 9040.3173 | 37.85 | 10.5139 | 11889.7489 | 49.78 | 13.8278
9 | 96.4018 | 1.9037 | 0.5981 | 0.0908 | 0.0883 | 0.0012 | 0.0163 | 0.0114 | 0.0099 | 0.0048 | 0.7243 | 0.1494 | 0.6959 | 8151.8106 | 34.13 | 9.4806 | 9040.3173 | 37.85 | 10.5139 | 11892.1374 | 49.79 | 13.8306 | -23.1 | -21.7
10 | 96.371 | 1.9105 | 0.5918 | 0.0885 | 0.0861 | 0.0012 | 0.0158 | 0.011 | 0.0098 | 0.0043 | 0.7586 | 0.1515 | 0.6959 | 8147.0336 | 34.11 | 9.475 | 9035.5404 | 37.83 | 10.5083 | 11887.3604 | 49.77 | 13.825 | -23.9 | -21.1
11 | 96.2846 | 1.9561 | 0.6056 | 0.0906 | 0.088 | 0.0012 | 0.0166 | 0.0114 | 0.0097 | 0.0042 | 0.7737 | 0.1581 | 0.6966 | 8151.8106 | 34.13 | 9.4806 | 9040.3173 | 37.85 | 10.5139 | 11884.972 | 49.76 | 13.8222 | -23.3 | -20.9 |  |  | відсутні
12 | 96.2672 | 1.9727 | 0.6184 | 0.0927 | 0.0901 | 0.0013 | 0.0167 | 0.0117 | 0.0098 | 0.0043 | 0.7579 | 0.1572 | 0.6969 | 8156.5875 | 34.15 | 9.4861 | 9045.0942 | 37.87 | 10.5194 | 11889.7489 | 49.78 | 13.8278 | -23.7 | -20.8 | не виявлено | <0,001
13 | 96.2993 | 1.9548 | 0.599 | 0.0906 | 0.088 | 0.0012 | 0.0164 | 0.0113 | 0.0096 | 0.0041 | 0.7666 | 0.1592 | 0.6965 | 8149.4221 | 34.12 | 9.4778 | 9037.9289 | 37.84 | 10.5111 | 11887.3604 | 49.77 | 13.825 | -22.6 | -19.8
14 | [13 empty] | 8149.4221 | 34.12 | 9.4778 | 9037.9289 | 37.84 | 10.5111 | 11887.3604 | 49.77 | 13.825
15 | [13 empty] | 8149.4221 | 34.12 | 9.4778 | 9037.9289 | 37.84 | 10.5111 | 11887.3604 | 49.77 | 13.825
16 | 96.3526 | 1.9254 | 0.595 | 0.0906 | 0.0882 | 0.0012 | 0.0164 | 0.0114 | 0.0098 | 0.0056 | 0.7512 | 0.1526 | 0.6961 | 8149.4221 | 34.12 | 9.4778 | 9037.9289 | 37.84 | 10.5111 | 11889.7489 | 49.78 | 13.8278 | -22.8 | -20.4
17 | 96.4683 | 1.9183 | 0.5771 | 0.0868 | 0.0843 | 0.0063 | 0.0313 | 0.0141 | 0.0029 | 0.003 | 0.6722 | 0.1355 | 0.6955 | 8156.5875 | 34.15 | 9.4861 | 9042.7058 | 37.86 | 10.5167 | 11899.3027 | 49.82 | 13.8389 | -23.4 | -20.2
18 | 96.1515 | 2.0525 | 0.6417 | 0.0975 | 0.0958 | 0.0013 | 0.0178 | 0.0125 | 0.0111 | 0.0048 | 0.7473 | 0.1662 | 0.6979 | 8166.1413 | 34.19 | 9.4972 | 9057.0365 | 37.92 | 10.5333 | 11896.9143 | 49.81 | 13.8361 | -21.8 | -20.1
19 | 96.309 | 1.9682 | 0.6114 | 0.0926 | 0.0902 | 0.0013 | 0.0166 | 0.0118 | 0.0102 | 0.0044 | 0.7281 | 0.1561 | 0.6966 | 8156.5875 | 34.15 | 9.4861 | 9047.4827 | 37.88 | 10.5222 | 11894.5258 | 49.8 | 13.8333 | -24.5 | -22.7
20 | 96.2646 | 1.9875 | 0.6097 | 0.0912 | 0.0882 | 0.0013 | 0.016 | 0.0113 | 0.0095 | 0.0049 | 0.7544 | 0.1613 | 0.6968 | 8154.199 | 34.14 | 9.4833 | 9042.7058 | 37.86 | 10.5167 | 11889.7489 | 49.78 | 13.8278 | -24.7 | -22.2
21 | 96.2927 | 1.9723 | 0.6113 | 0.0917 | 0.0889 | 0.0013 | 0.0161 | 0.0113 | 0.0093 | 0.0045 | 0.7399 | 0.1605 | 0.6967 | 8154.199 | 34.14 | 9.4833 | 9045.0942 | 37.87 | 10.5194 | 11892.1374 | 49.79 | 13.8306 | -24.8 | -23.3
22 | [13 empty] | 8154.199 | 34.14 | 9.4833 | 9045.0942 | 37.87 | 10.5194 | 11892.1374 | 49.79 | 13.8306
23 | 96.3032 | 1.979 | 0.6089 | 0.0918 | 0.0893 | 0.0012 | 0.0163 | 0.0114 | 0.0094 | 0.005 | 0.7265 | 0.158 | 0.6966 | 8156.5875 | 34.15 | 9.4861 | 9045.0942 | 37.87 | 10.5194 | 11894.5258 | 49.8 | 13.8333 | -24.4 | -22.7
24 | 96.2017 | 2.0672 | 0.6253 | 0.0944 | 0.091 | 0.0012 | 0.0161 | 0.0116 | 0.008 | 0.0048 | 0.7125 | 0.1662 | 0.6974 | 8166.1413 | 34.19 | 9.4972 | 9054.6481 | 37.91 | 10.5306 | 11899.3027 | 49.82 | 13.8389 | -25.4 | -22.9
25 | [13 empty] | 8166.1413 | 34.19 | 9.4972 | 9054.6481 | 37.91 | 10.5306 | 11899.3027 | 49.82 | 13.8389
26 | 96.1318 | 2.098 | 0.638 | 0.0968 | 0.0941 | 0.0013 | 0.017 | 0.012 | 0.0095 | 0.0054 | 0.7286 | 0.1676 | 0.698 | 8168.5298 | 34.2 | 9.5 | 9059.425 | 37.93 | 10.5361 | 11899.3027 | 49.82 | 13.8389 | -25.2 | -23.2 |  |  | відсутні
27 | 96.2056 | 2.0622 | 0.6211 | 0.0932 | 0.0898 | 0.0013 | 0.0159 | 0.0111 | 0.0083 | 0.0064 | 0.7199 | 0.1651 | 0.6973 | 8163.7529 | 34.18 | 9.4944 | 9052.2596 | 37.9 | 10.5278 | 11897.6308 | 49.813 | 13.8369 | -24.6 | -22.4 | не виявлено | <0,001
28 | 96.0942 | 2.128 | 0.6433 | 0.0976 | 0.095 | 0.0013 | 0.0171 | 0.0124 | 0.0095 | 0.0054 | 0.7254 | 0.1708 | 0.6983 | 8170.9182 | 34.21 | 9.5028 | 9061.8134 | 37.94 | 10.5389 | 11901.6912 | 49.83 | 13.8417 | -24.9 | -23.1
29 | [13 empty] | 8170.9182 | 34.21 | 9.5028 | 9061.8134 | 37.94 | 10.5389 | 11901.6912 | 49.83 | 13.8417
30 | [13 empty] | 8170.9182 | 34.21 | 9.5028 | 9061.8134 | 37.94 | 10.5389 | 11901.6912 | 49.83 | 13.8417
31 | [13 empty] | 8170.9182 | 34.21 | 9.5028 | 9061.8134 | 37.94 | 10.5389 | 11901.6912 | 49.83 | 13.8417
Рівень одоризації відповідає чинним нормативним документам | [13 empty] | 8156.4919 | 34.1496 | 9.486 | 9045.6913 | 37.8725 | 10.5201
Середньозважене значення теплоти згоряння:
| В.о.начальника Харківського ЛВУМГ | [8 empty] | Іваньков О.В. | [10 empty] | 2019-12-31
[10 empty] | прізвище | [6 empty] | підпис |  |  |  | дата

## додаток
Додаток до Паспорту фізико-хімічних показників природного газу. Маршрут №600
Область | ГРС, прямий споживач | Cередньозважене значення вищої теплоти згоряння
|  | ккал/м³ | МДж/м³ | кВт*год./м³
Маршрут №600 |  | 9045.6913 | 37.8725 | 10.5201
Харківська | ГРС с.Олексіївка | 9045.5958 | 37.8721 | 10.52
Харківська | ГРС с.Руновщина | 9045.548 | 37.8719 | 10.52
Харківська | ГРС с.Сомiвка | 9045.5003 | 37.8717 | 10.5199
Харківська | ГРС смт.Борова | 9046.0496 | 37.874 | 10.5206
Харківська | ГРС смт.Зачепилiвка | 9045.5242 | 37.8718 | 10.5199
В.о.начальника Харківського ЛВУМГ |  | Іваньков О.В. |  |  | 2019-12-31
|  | прізвище |  | підпис | дата