## паспорт
[6 empty] | ПАСПОРТ ФІЗИКО-ХІМІЧНИХ ПОКАЗНИКІВ ПРИРОДНОГО ГАЗУ №603 | [18 empty] | Маршрут №603
переданого Харківським ЛВУМГ та прийнятого АТ "Харківгаз"
п/м КС Борова Харківське ЛВУМГ
Вимірювальна хіміко-аналітична лабораторія
по газопроводу "Новопсков-Шебелинка"
за період з 01.12.2019р. по 31.12.2019р.
Число місяця | Компонентний склад, % мол. | [11 empty] | Фізико-хімічні показники газу обчислені на основі компонентного складу, 101,325 кПа | [9 empty] | Температура точки роси вологи (Р = 3.92 МПа), °С | Температура точки роси вуглеводнів, °С | Масова концентрація сірководню, г/м3 | Масова концентрація меркаптанової сірки, г/м3 | Маса механічних домішок, г/м3
[13 empty] | Густина абсолютна, кг/м3,при 20 ºС, | Температура вимірювання/згоряння при 20/25°С
| метан, С1 | етан, С2 | пропан, С3 | ізо-бутан, і-С4 | н-бутан, н-С4 | нео-пентан, нео-С5 | ізо-пентан, і-С5 | н-пентан, н-С5 | гексани та вищі, С6+ | кисень, О2 | азот, N2 | діоксид вуглецю, CО2 |  | Теплота згоряння нижча |  |  | Теплота згоряння вища |  |  | Число Воббе вище
[14 empty] | ккал/м3 | МДж/м3 | кВт⋅год/м3 | ккал/м3 | МДж/м3 | кВт⋅год/м3 | ккал/м3 | МДж/м3 | кВт⋅год/м3
1 | [13 empty] | 8170.9182 | 34.21 | 9.5028 | 9054.6481 | 37.91 | 10.5306 | 11734.4991 | 49.13 | 13.6472
2 | [13 empty] | 8170.9182 | 34.21 | 9.5028 | 9054.6481 | 37.91 | 10.5306 | 11734.4991 | 49.13 | 13.6472
3 | 93.0631 | 3.1557 | 0.8826 | 0.1168 | 0.1673 | 0.0062 | 0.0579 | 0.0324 | 0.0967 | 0.0016 | 1.8669 | 0.5527 | 0.7229 | 8204.3567 | 34.35 | 9.5417 | 9088.0865 | 38.05 | 10.5694 | 11729.7221 | 49.11 | 13.6417 | -9.6 | 0.8 |  |  | відсутні
4 | [13 empty] | 8204.3567 | 34.35 | 9.5417 | 9088.0865 | 38.05 | 10.5694 | 11729.7221 | 49.11 | 13.6417
5 | [13 empty] | 8204.3567 | 34.35 | 9.5417 | 9088.0865 | 38.05 | 10.5694 | 11729.7221 | 49.11 | 13.6417
6 | [13 empty] | 8204.3567 | 34.35 | 9.5417 | 9088.0865 | 38.05 | 10.5694 | 11729.7221 | 49.11 | 13.6417
7 | [13 empty] | 8204.3567 | 34.35 | 9.5417 | 9088.0865 | 38.05 | 10.5694 | 11729.7221 | 49.11 | 13.6417
8 | [13 empty] | 8204.3567 | 34.35 | 9.5417 | 9088.0865 | 38.05 | 10.5694 | 11729.7221 | 49.11 | 13.6417
9 | [13 empty] | 8204.3567 | 34.35 | 9.5417 | 9088.0865 | 38.05 | 10.5694 | 11729.7221 | 49.11 | 13.6417
10 | 91.0992 | 3.3911 | 1.2549 | 0.2004 | 0.2979 | 0.007 | 0.1313 | 0.0632 | 0.1464 | 0.0037 | 2.7114 | 0.6935 | 0.7422 | 8266.4566 | 34.61 | 9.6139 | 9152.5749 | 38.32 | 10.6444 | 11658.0684 | 48.81 | 13.5583 | -9.3 | -2.1
11 | [13 empty] | 8266.4566 | 34.61 | 9.6139 | 9152.5749 | 38.32 | 10.6444 | 11658.0684 | 48.81 | 13.5583
12 | [13 empty] | 8266.4566 | 34.61 | 9.6139 | 9152.5749 | 38.32 | 10.6444 | 11658.0684 | 48.81 | 13.5583
13 | [13 empty] | 8266.4566 | 34.61 | 9.6139 | 9152.5749 | 38.32 | 10.6444 | 11658.0684 | 48.81 | 13.5583
14 | [13 empty] | 8266.4566 | 34.61 | 9.6139 | 9152.5749 | 38.32 | 10.6444 | 11658.0684 | 48.81 | 13.5583
15 | [13 empty] | 8266.4566 | 34.61 | 9.6139 | 9152.5749 | 38.32 | 10.6444 | 11658.0684 | 48.81 | 13.5583
16 | [13 empty] | 8266.4566 | 34.61 | 9.6139 | 9152.5749 | 38.32 | 10.6444 | 11658.0684 | 48.81 | 13.5583
17 | [13 empty] | 8266.4566 | 34.61 | 9.6139 | 9152.5749 | 38.32 | 10.6444 | 11658.0684 | 48.81 | 13.5583
18 | [13 empty] | 8266.4566 | 34.61 | 9.6139 | 9152.5749 | 38.32 | 10.6444 | 11658.0684 | 48.81 | 13.5583
19 | 88.7874 | 3.7068 | 1.8973 | 0.306 | 0.4647 | 0.0064 | 0.1541 | 0.0807 | 0.0799 | 0.0027 | 3.5174 | 0.9967 | 0.763 | 8316.6142 | 34.82 | 9.6722 | 9202.7325 | 38.53 | 10.7028 | 11562.53 | 48.41 | 13.4472 | -8.1 | -1.2
20 | [13 empty] | 8316.6142 | 34.82 | 9.6722 | 9202.7325 | 38.53 | 10.7028 | 11562.53 | 48.41 | 13.4472
21 | [13 empty] | 8316.6142 | 34.82 | 9.6722 | 9202.7325 | 38.53 | 10.7028 | 11562.53 | 48.41 | 13.4472
22 | [13 empty] | 8316.6142 | 34.82 | 9.6722 | 9202.7325 | 38.53 | 10.7028 | 11562.53 | 48.41 | 13.4472
23 | [13 empty] | 8316.6142 | 34.82 | 9.6722 | 9202.7325 | 38.53 | 10.7028 | 11562.53 | 48.41 | 13.4472
24 | 93.0144 | 3.1959 | 0.8963 | 0.116 | 0.1657 | 0.01 | 0.0745 | 0.0395 | 0.0398 | 0.0035 | 2.0525 | 0.392 | 0.7213 | 8194.8028 | 34.31 | 9.5306 | 9078.5327 | 38.01 | 10.5583 | 11729.7221 | 49.11 | 13.6417 | -9.1 | -0.6
25 | [13 empty] | 8194.8028 | 34.31 | 9.5306 | 9078.5327 | 38.01 | 10.5583 | 11729.7221 | 49.11 | 13.6417
26 | [13 empty] | 8194.8028 | 34.31 | 9.5306 | 9078.5327 | 38.01 | 10.5583 | 11729.7221 | 49.11 | 13.6417
27 | [13 empty] | 8194.8028 | 34.31 | 9.5306 | 9078.5327 | 38.01 | 10.5583 | 11729.7221 | 49.11 | 13.6417
28 | [13 empty] | 8194.8028 | 34.31 | 9.5306 | 9078.5327 | 38.01 | 10.5583 | 11729.7221 | 49.11 | 13.6417
29 | [13 empty] | 8194.8028 | 34.31 | 9.5306 | 9078.5327 | 38.01 | 10.5583 | 11729.7221 | 49.11 | 13.6417
30 | [13 empty] | 8194.8028 | 34.31 | 9.5306 | 9078.5327 | 38.01 | 10.5583 | 11729.7221 | 49.11 | 13.6417
31 | [13 empty] | 8194.8028 | 34.31 | 9.5306 | 9078.5327 | 38.01 | 10.5583 | 11729.7221 | 49.11 | 13.6417
Рівень одоризації відповідає чинним нормативним документам | [13 empty] | 8234.1885 | 34.4749 | 9.5764 | 9118.9454 | 38.1792 | 10.6053
Середньозважене значення теплоти згоряння:
| Начальник Харківського ЛВУМГ | [8 empty] | Ханикін С.Ю. | [10 empty] | 2020-01-02
[11 empty] | прізвище | [5 empty] | підпис |  |  |  | дата
| Завідувач лабораторії | [8 empty] | Койнаш Т.С. | [10 empty] | 2020-01-02
[11 empty] | прізвище | [5 empty] | підпис |  |  |  | дата

## додаток
Додаток до Паспорту фізико-хімічних показників природного газу. Маршрут №603
Область | ГРС, прямий споживач | Cередньозважене значення вищої теплоти згоряння
|  | ккал/м³ | МДж/м³ | кВт*год./м³
Маршрут №603 |  | 9118.9454 | 38.1792 | 10.6053
Харківська | ГРС с.Лісна Стінка | 9118.9454 | 38.1792 | 10.6053
Начальник Харківського ЛВУМГ |  | Ханикін С.Ю. |  |  | 2020-01-02
|  | прізвище |  | підпис | дата
Завідувач лабораторії |  | Койнаш Т.С. |  |  | 2020-01-02
|  | прізвище |  | підпис | дата