## паспорт
[6 empty] | ПАСПОРТ ФІЗИКО-ХІМІЧНИХ ПОКАЗНИКІВ ПРИРОДНОГО ГАЗУ №618 | [18 empty] | Маршрут №618
переданого Харківським ЛВУМГ та прийнятого АТ "Харківгазгаз", АТ "Луганськгаз", ДП "Укравтогаз"
Вимірювальна хіміко-аналітична лабораторія
по газопроводу "Острогозьк - Шебелинка"
за період з 01.12.2019р. по 31.12.2019р.
Число місяця | Компонентний склад, % мол. | [11 empty] | Фізико-хімічні показники газу обчислені на основі компонентного складу, 101,325 кПа | [9 empty] | Температура точки роси вологи (Р = 3.92 МПа), °С | Температура точки роси вуглеводнів, °С | Масова концентрація сірководню, г/м3 | Масова концентрація меркаптанової сірки, г/м3 | Маса механічних домішок, г/м3
[13 empty] | Густина абсолютна, кг/м3,при 20 ºС, | Температура вимірювання/згоряння при 20/25°С
| метан, С1 | етан, С2 | пропан, С3 | ізо-бутан, і-С4 | н-бутан, н-С4 | нео-пентан, нео-С5 | ізо-пентан, і-С5 | н-пентан, н-С5 | гексани та вищі, С6+ | кисень, О2 | азот, N2 | діоксид вуглецю, CО2 |  | Теплота згоряння нижча |  |  | Теплота згоряння вища |  |  | Число Воббе вище
[14 empty] | ккал/м3 | МДж/м3 | кВт⋅год/м3 | ккал/м3 | МДж/м3 | кВт⋅год/м3 | ккал/м3 | МДж/м3 | кВт⋅год/м3
1 | 95.7769 | 2.3053 | 0.6939 | 0.11 | 0.1069 | 0.0136 | 0.0457 | 0.094 | 0.0058 | 0.0067 | 0.6537 | 0.1875 | 0.7029 | 8225.8528 | 34.44 | 9.5667 | 9116.748 | 38.17 | 10.6028 | 11932.7412 | 49.96 | 13.8778
2 | 95.6822 | 2.3846 | 0.7236 | 0.1156 | 0.1137 | 0.011 | 0.0441 | 0.0564 | 0.0047 | 0.0059 | 0.6644 | 0.1938 | 0.7031 | 8225.8528 | 34.44 | 9.5667 | 9116.748 | 38.17 | 10.6028 | 11930.3527 | 49.95 | 13.875 | -24.5 | -19.5
3 | 95.7903 | 2.3591 | 0.711 | 0.1137 | 0.1119 | 0.0103 | 0.0307 | 0.0303 | 0.0058 | 0.0059 | 0.6402 | 0.1909 | 0.7017 | 8213.9105 | 34.39 | 9.5528 | 9104.8057 | 38.12 | 10.5889 | 11927.9642 | 49.94 | 13.8722 | -24 | -19.5
4 | 95.7018 | 2.3928 | 0.7214 | 0.1152 | 0.1127 | 0.0112 | 0.0413 | 0.0385 | 0.0059 | 0.0059 | 0.6598 | 0.1936 | 0.7026 | 8221.0759 | 34.42 | 9.5611 | 9111.9711 | 38.15 | 10.5972 | 11927.9642 | 49.94 | 13.8722 | -23.8 | -19.2
5 | 95.7452 | 2.3859 | 0.7218 | 0.1139 | 0.112 | 0.0094 | 0.0295 | 0.0289 | 0.0061 | 0.0058 | 0.6485 | 0.1931 | 0.7019 | 8216.299 | 34.4 | 9.5556 | 9104.8057 | 38.12 | 10.5889 | 11927.9642 | 49.94 | 13.8722 | -24.2 | -19.7 | 0,0010 | 0,0036
6 | 95.6447 | 2.4326 | 0.7322 | 0.1159 | 0.1137 | 0.0111 | 0.0435 | 0.0467 | 0.0045 | 0.006 | 0.6536 | 0.1954 | 0.7032 | 8228.2413 | 34.45 | 9.5694 | 9119.1365 | 38.18 | 10.6056 | 11932.7412 | 49.96 | 13.8778 | -24.4 | -19.9 |  |  | відсутні
7 | [13 empty] | 8228.2413 | 34.45 | 9.5694 | 9119.1365 | 38.18 | 10.6056 | 11932.7412 | 49.96 | 13.8778
8 | [13 empty] | 8228.2413 | 34.45 | 9.5694 | 9119.1365 | 38.18 | 10.6056 | 11932.7412 | 49.96 | 13.8778
9 | 95.891 | 2.2679 | 0.6879 | 0.1094 | 0.107 | 0.0107 | 0.0326 | 0.0288 | 0.006 | 0.0061 | 0.6691 | 0.1835 | 0.7008 | 8201.9682 | 34.34 | 9.5389 | 9090.475 | 38.06 | 10.5722 | 11918.4104 | 49.9 | 13.8611 | -23.2 | -18.2
10 | 95.9466 | 2.217 | 0.6789 | 0.1075 | 0.1044 | 0.0129 | 0.0427 | 0.036 | 0.004 | 0.0059 | 0.6659 | 0.1782 | 0.7006 | 8201.9682 | 34.34 | 9.5389 | 9090.475 | 38.06 | 10.5722 | 11920.7989 | 49.91 | 13.8639 | -23.9 | -18.7
11 | 95.8773 | 2.2775 | 0.6935 | 0.109 | 0.1066 | 0.0084 | 0.0361 | 0.0309 | 0.0049 | 0.0057 | 0.6618 | 0.1883 | 0.7009 | 8204.3567 | 34.35 | 9.5417 | 9092.8634 | 38.07 | 10.575 | 11920.7989 | 49.91 | 13.8639 | -24.2 | -18.6
12 | 95.9439 | 2.2343 | 0.6745 | 0.1045 | 0.1022 | 0.0125 | 0.043 | 0.0411 | 0.0047 | 0.0066 | 0.6443 | 0.1885 | 0.7007 | 8204.3567 | 34.35 | 9.5417 | 9092.8634 | 38.07 | 10.575 | 11920.7989 | 49.91 | 13.8639 | -23 | -17.7
13 | 95.9763 | 2.2019 | 0.6735 | 0.1052 | 0.103 | 0.0104 | 0.0352 | 0.0304 | 0.0045 | 0.0059 | 0.6673 | 0.1865 | 0.7001 | 8194.8028 | 34.31 | 9.5306 | 9083.3096 | 38.03 | 10.5639 | 11913.6335 | 49.88 | 13.8556 | -22.8 | -19.5
14 | [13 empty] | 8194.8028 | 34.31 | 9.5306 | 9083.3096 | 38.03 | 10.5639 | 11913.6335 | 49.88 | 13.8556
15 | [13 empty] | 8194.8028 | 34.31 | 9.5306 | 9083.3096 | 38.03 | 10.5639 | 11913.6335 | 49.88 | 13.8556
16 | 95.8305 | 2.2492 | 0.6861 | 0.1075 | 0.108 | 0.0096 | 0.0365 | 0.0353 | 0.004 | 0.0064 | 0.7357 | 0.1913 | 0.7012 | 8197.1913 | 34.32 | 9.5333 | 9085.698 | 38.04 | 10.5667 | 11906.4681 | 49.85 | 13.8472 | -22.4 | -17.5
17 | 95.7231 | 2.3058 | 0.6968 | 0.1084 | 0.1118 | 0.0081 | 0.0218 | 0.035 | 0.0065 | 0.0065 | 0.7762 | 0.2 | 0.7017 | 8194.8028 | 34.31 | 9.5306 | 9083.3096 | 38.03 | 10.5639 | 11899.3027 | 49.82 | 13.8389 | -22.9 | -17.1
18 | 95.615 | 2.3358 | 0.6839 | 0.1029 | 0.1052 | 0.0044 | 0.0389 | 0.0371 | 0.004 | 0.0057 | 0.8625 | 0.2046 | 0.7023 | 8190.0259 | 34.29 | 9.525 | 9076.1442 | 38 | 10.5556 | 11884.972 | 49.76 | 13.8222 | -22.3 | -16.9
19 | 95.3426 | 2.4471 | 0.6939 | 0.1009 | 0.1055 | 0.0085 | 0.023 | 0.0303 | 0.0057 | 0.006 | 1.0202 | 0.2164 | 0.7036 | 8180.4721 | 34.25 | 9.5139 | 9064.2019 | 37.95 | 10.5417 | 11861.0874 | 49.66 | 13.7944 | -22.3 | -16.6
20 | 95.6362 | 2.357 | 0.6895 | 0.1041 | 0.1039 | 0.0075 | 0.0302 | 0.0389 | 0.0067 | 0.006 | 0.8172 | 0.2028 | 0.7022 | 8194.8028 | 34.31 | 9.5306 | 9083.3096 | 38.03 | 10.5639 | 11894.5258 | 49.8 | 13.8333 | -21.5 | -16.6
21 | 95.6195 | 2.3533 | 0.6934 | 0.1034 | 0.1024 | 0.0084 | 0.0507 | 0.0799 | 0.0042 | 0.0057 | 0.7838 | 0.1952 | 0.7034 | 8211.522 | 34.38 | 9.55 | 9102.4172 | 38.11 | 10.5861 | 11908.8566 | 49.86 | 13.85 | -20.2 | -15.3
22 | [13 empty] | 8211.522 | 34.38 | 9.55 | 9102.4172 | 38.11 | 10.5861 | 11908.8566 | 49.86 | 13.85
23 | 92.4394 | 3.8342 | 0.8743 | 0.0863 | 0.1023 | 0.0076 | 0.0342 | 0.0373 | 0.0054 | 0.0079 | 2.2641 | 0.3069 | 0.7212 | 8182.8605 | 34.26 | 9.5167 | 9064.2019 | 37.95 | 10.5417 | 11713.0029 | 49.04 | 13.6222 | -22.7 | -17.1
24 | 93.3251 | 3.1985 | 0.7273 | 0.0767 | 0.105 | 0.0086 | 0.0398 | 0.0408 | 0.0079 | 0.0065 | 2.139 | 0.3248 | 0.7155 | 8135.0914 | 34.06 | 9.4611 | 9014.0443 | 37.74 | 10.4833 | 11696.2837 | 48.97 | 13.6028 | -21.8 | -15.5 |  |  | відсутні
25 | 93.8422 | 2.9521 | 0.7103 | 0.0839 | 0.1075 | 0.0089 | 0.0461 | 0.0378 | 0.0064 | 0.0064 | 1.9148 | 0.2836 | 0.7125 | 8142.2567 | 34.09 | 9.4694 | 9021.2096 | 37.77 | 10.4917 | 11729.7221 | 49.11 | 13.6417
26 | 93.5773 | 3.0569 | 0.719 | 0.0804 | 0.1035 | 0.0072 | 0.0567 | 0.068 | 0.0106 | 0.006 | 1.9982 | 0.3161 | 0.7149 | 8149.4221 | 34.12 | 9.4778 | 9028.375 | 37.8 | 10.5 | 11720.1683 | 49.07 | 13.6306 | -20.8 | -16.1
27 | 93.6532 | 3.0053 | 0.71 | 0.0774 | 0.101 | 0.0051 | 0.0813 | 0.0897 | 0.0063 | 0.0061 | 1.9554 | 0.3091 | 0.715 | 8156.5875 | 34.15 | 9.4861 | 9037.9289 | 37.84 | 10.5111 | 11729.7221 | 49.11 | 13.6417 | -20.9 | -15.1 | <0.0001 | 0.0022
28 | 94.1071 | 2.9307 | 0.7245 | 0.0868 | 0.1021 | 0.0084 | 0.045 | 0.0388 | 0.006 | 0.0061 | 1.6505 | 0.2941 | 0.7112 | 8161.3644 | 34.17 | 9.4917 | 9042.7058 | 37.86 | 10.5167 | 11767.9375 | 49.27 | 13.6861 | -21.9 | -15.1
29 | [13 empty] | 8161.3644 | 34.17 | 9.4917 | 9042.7058 | 37.86 | 10.5167 | 11767.9375 | 49.27 | 13.6861
30 | [13 empty] | 8161.3644 | 34.17 | 9.4917 | 9042.7058 | 37.86 | 10.5167 | 11767.9375 | 49.27 | 13.6861
31 | [13 empty] | 8161.3644 | 34.17 | 9.4917 | 9042.7058 | 37.86 | 10.5167 | 11767.9375 | 49.27 | 13.6861
Рівень одоризації відповідає чинним нормативним документам | [13 empty] | 8193.3936 | 34.3041 | 9.5289 | 9080.1568 | 38.0168 | 10.5602
Середньозважене значення теплоти згоряння:
| В.о. начальника Харківського ЛВУМГ | [8 empty] | Іваньков О.В. | [10 empty] | 2019-12-31
[11 empty] | прізвище | [5 empty] | підпис |  |  |  | дата

## додаток
Додаток до Паспорту фізико-хімічних показників природного газу. Маршрут №618
Область | ГРС, прямий споживач | Cередньозважене значення вищої теплоти згоряння
|  | ккал/м³ | МДж/м³ | кВт*год./м³
Маршрут №618 |  | 9080.1568 | 38.0168 | 10.5602
Луганська | ГРС смт.Троїцьке | 9079.1537 | 38.0126 | 10.5591
Харківська | АГРС-АГНКС м.Куп`янськ | 9079.7508 | 38.0151 | 10.5598
Харківська | ГРС с.Волохiв Яр | 9080.324 | 38.0175 | 10.5604
Харківська | ГРС с.Моначинiвка | 9080.3001 | 38.0174 | 10.5604
Харківська | ГРС с.Шипувате | 9079.7508 | 38.0151 | 10.5598
Харківська | ГРС смт.Великий Бурлук | 9080.2285 | 38.0171 | 10.5603
Харківська | ГРС смт.Дворiчна | 9079.7508 | 38.0151 | 10.5598
Харківська | ГРС смт.Шевченкове | 9080.8495 | 38.0197 | 10.561
Харківська | ГРС-1 м.Куп`янськ | 9080.2523 | 38.0172 | 10.5603
Харківська | ГРС-2 м.Куп`янськ | 9080.2523 | 38.0172 | 10.5603
В.о. начальника Харківського ЛВУМГ |  | Іваньков О.В. М.В. |  |  | 2019-12-31
|  | прізвище |  | підпис | дата