## паспорт
[6 empty] | ПАСПОРТ ФІЗИКО-ХІМІЧНИХ ПОКАЗНИКІВ ПРИРОДНОГО ГАЗУ №657 | [18 empty] | Маршрут №657
переданого Харківським ЛВУМГ та прийнятого АТ "Харківгаз"
Шебелинський п/м Харківське ЛВУМГ
Вимірювальна хіміко-аналітична лабораторія
Свідоцтво № 01-0141/2018 чинне до 04.12.2021 р. | [20 empty] | за період з 01.12.2019р. по 31.12.2019р.
Число місяця | Компонентний склад, % мол. | [11 empty] | Фізико-хімічні показники газу обчислені на основі компонентного складу, 101,325 кПа | [9 empty] | Температура точки роси вологи (Р = 3.92 МПа), °С | Температура точки роси вуглеводнів, °С | Масова концентрація сірководню, г/м3 | Масова концентрація меркаптанової сірки, г/м3 | Маса механічних домішок, г/м3
[13 empty] | Густина абсолютна, кг/м3,при 20 ºС, | Температура вимірювання/згоряння при 20/25°С
| метан, С1 | етан, С2 | пропан, С3 | ізо-бутан, і-С4 | н-бутан, н-С4 | нео-пентан, нео-С5 | ізо-пентан, і-С5 | н-пентан, н-С5 | гексани та вищі, С6+ | кисень, О2 | азот, N2 | діоксид вуглецю, CО2 |  | Теплота згоряння нижча |  |  | Теплота згоряння вища |  |  | Число Воббе вище
[14 empty] | ккал/м3 | МДж/м3 | кВт⋅год/м3 | ккал/м3 | МДж/м3 | кВт⋅год/м3 | ккал/м3 | МДж/м3 | кВт⋅год/м3
1 | [13 empty] | 8158.9759 | 34.16 | 9.4889 | 9042.7058 | 37.86 | 10.5167 | 11784.6567 | 49.34 | 13.7056
2 | 95.663 | 2.4409 | 0.737 | 0.1134 | 0.1112 | 0.0014 | 0.0205 | 0.0151 | 0.0115 | 0.0024 | 0.6713 | 0.2123 | 0.7022 | 8211.522 | 34.38 | 9.55 | 9100.0288 | 38.1 | 10.5833 | 11920.7989 | 49.91 | 13.8639 | -21.4 | -15.9
3 | [13 empty] | 8211.522 | 34.38 | 9.55 | 9100.0288 | 38.1 | 10.5833 | 11920.7989 | 49.91 | 13.8639
4 | 95.7336 | 2.4195 | 0.7334 | 0.1134 | 0.1096 | 0.0014 | 0.0201 | 0.0148 | 0.0113 | 0.0023 | 0.633 | 0.2074 | 0.7017 | 8213.9105 | 34.39 | 9.5528 | 9102.4172 | 38.11 | 10.5861 | 11925.5758 | 49.93 | 13.8694 | -23 | -16.7
5 | 95.694 | 2.4155 | 0.74 | 0.1147 | 0.1116 | 0.0014 | 0.021 | 0.0156 | 0.0129 | 0.0067 | 0.6596 | 0.2071 | 0.7021 | 8211.522 | 34.38 | 9.55 | 9102.4172 | 38.11 | 10.5861 | 11920.7989 | 49.91 | 13.8639 | -23 | -16.9
6 | 95.7372 | 2.4035 | 0.7283 | 0.1113 | 0.1074 | 0.0013 | 0.0197 | 0.0145 | 0.0126 | 0.0035 | 0.6563 | 0.2043 | 0.7016 | 8209.1336 | 34.37 | 9.5472 | 9097.6403 | 38.09 | 10.5806 | 11920.7989 | 49.91 | 13.8639 | -23 | -18.9
7 | [13 empty] | 8209.1336 | 34.37 | 9.5472 | 9097.6403 | 38.09 | 10.5806 | 11920.7989 | 49.91 | 13.8639
8 | [13 empty] | 8209.1336 | 34.37 | 9.5472 | 9097.6403 | 38.09 | 10.5806 | 11920.7989 | 49.91 | 13.8639
9 | 95.8358 | 2.3435 | 0.7104 | 0.109 | 0.1057 | 0.0013 | 0.0193 | 0.0143 | 0.011 | 0.0038 | 0.6484 | 0.1976 | 0.7008 | 8201.9682 | 34.34 | 9.5389 | 9090.475 | 38.06 | 10.5722 | 11918.4104 | 49.9 | 13.8611 | -23 | -17.9 | 0,0002 | 0,0008
10 | 95.7993 | 2.3595 | 0.7199 | 0.1108 | 0.1079 | 0.0014 | 0.0202 | 0.015 | 0.0126 | 0.0035 | 0.65 | 0.2 | 0.7012 | 8206.7451 | 34.36 | 9.5444 | 9095.2519 | 38.08 | 10.5778 | 11920.7989 | 49.91 | 13.8639 | -23 |  |  |  | відсутні
11 | 95.8201 | 2.3326 | 0.7197 | 0.1099 | 0.1069 | 0.0013 | 0.0198 | 0.0146 | 0.011 | 0.0034 | 0.656 | 0.2046 | 0.701 | 8201.9682 | 34.34 | 9.5389 | 9090.475 | 38.06 | 10.5722 | 11916.022 | 49.89 | 13.8583 | -23 | -17.2
12 | 95.8319 | 2.3283 | 0.7133 | 0.1078 | 0.1043 | 0.0013 | 0.0192 | 0.0143 | 0.0108 | 0.0037 | 0.6576 | 0.2076 | 0.7008 | 8199.5797 | 34.33 | 9.5361 | 9088.0865 | 38.05 | 10.5694 | 11913.6335 | 49.88 | 13.8556 | -23 | -18.5
13 | 95.9508 | 2.2454 | 0.6933 | 0.1054 | 0.1023 | 0.0013 | 0.0187 | 0.0138 | 0.0104 | 0.0039 | 0.6558 | 0.1987 | 0.6999 | 8192.4144 | 34.3 | 9.5278 | 9080.9211 | 38.02 | 10.5611 | 11911.245 | 49.87 | 13.8528 | -23 | -18.2
14 | [13 empty] | 8192.4144 | 34.3 | 9.5278 | 9080.9211 | 38.02 | 10.5611 | 11911.245 | 49.87 | 13.8528
15 | [13 empty] | 8192.4144 | 34.3 | 9.5278 | 9080.9211 | 38.02 | 10.5611 | 11911.245 | 49.87 | 13.8528
16 | 95.91 | 2.2658 | 0.7034 | 0.108 | 0.1057 | 0.0013 | 0.0195 | 0.0144 | 0.0109 | 0.0035 | 0.657 | 0.2005 | 0.7003 | 8197.1913 | 34.32 | 9.5333 | 9083.3096 | 38.03 | 10.5639 | 11913.6335 | 49.88 | 13.8556 | -23 | -18.4
17 | [13 empty] | 8197.1913 | 34.32 | 9.5333 | 9083.3096 | 38.03 | 10.5639 | 11913.6335 | 49.88 | 13.8556
18 | 95.6229 | 2.3557 | 0.7088 | 0.1058 | 0.1085 | 0.0012 | 0.0193 | 0.0145 | 0.0109 | 0.0037 | 0.8302 | 0.2186 | 0.702 | 8187.6375 | 34.28 | 9.5222 | 9073.7557 | 37.99 | 10.5528 | 11884.972 | 49.76 | 13.8222 | -23 | -17.2
19 | 95.2861 | 2.5046 | 0.7161 | 0.1006 | 0.104 | 0.0011 | 0.0194 | 0.0148 | 0.011 | 0.0041 | 1.0089 | 0.2292 | 0.7038 | 8180.4721 | 34.25 | 9.5139 | 9066.5904 | 37.96 | 10.5444 | 11861.0874 | 49.66 | 13.7944 | -23.1 | -17.7
20 | 95.5609 | 2.4082 | 0.7177 | 0.1051 | 0.106 | 0.0012 | 0.0196 | 0.0149 | 0.0113 | 0.0033 | 0.8322 | 0.2196 | 0.7024 | 8190.0259 | 34.29 | 9.525 | 9078.5327 | 38.01 | 10.5583 | 11887.3604 | 49.77 | 13.825 | -23.1 | -18.4
21 | 95.5864 | 2.4256 | 0.7217 | 0.1049 | 0.1038 | 0.0012 | 0.0188 | 0.0141 | 0.0108 | 0.0033 | 0.7919 | 0.2176 | 0.7022 | 8194.8028 | 34.31 | 9.5306 | 9083.3096 | 38.03 | 10.5639 | 11894.5258 | 49.8 | 13.8333 | -23.1 | -18.3
22 | [13 empty] | 8194.8028 | 34.31 | 9.5306 | 9083.3096 | 38.03 | 10.5639 | 11894.5258 | 49.8 | 13.8333
23 | 95.6392 | 2.3957 | 0.711 | 0.1032 | 0.102 | 0.0012 | 0.0185 | 0.014 | 0.0103 | 0.0037 | 0.7867 | 0.2146 | 0.7017 | 8192.4144 | 34.3 | 9.5278 | 9078.5327 | 38.01 | 10.5583 | 11894.5258 | 49.8 | 13.8333 | -23.1 | -17.3 |  |  | відсутні
24 | 93.1386 | 3.3404 | 0.7597 | 0.0783 | 0.1051 | 0.0003 | 0.0219 | 0.0186 | 0.0139 | 0.004 | 2.1645 | 0.3548 | 0.7162 | 8135.0914 | 34.06 | 9.4611 | 9011.6558 | 37.73 | 10.4806 | 11686.7299 | 48.93 | 13.5917 | -23.1 | -15.7
25 | [13 empty] | 8135.0914 | 34.06 | 9.4611 | 9011.6558 | 37.73 | 10.4806 | 11686.7299 | 48.93 | 13.5917
26 | 93.6317 | 3.1 | 0.7422 | 0.0828 | 0.1059 | 0.0007 | 0.0216 | 0.0183 | 0.0149 | 0.0041 | 1.948 | 0.3298 | 0.7134 | 8137.4798 | 34.07 | 9.4639 | 9016.4327 | 37.75 | 10.4861 | 11715.3914 | 49.05 | 13.625 | -21.6 | -16.6
27 | 93.6297 | 3.0973 | 0.7435 | 0.0812 | 0.1042 | 0.0007 | 0.0213 | 0.0179 | 0.0162 | 0.004 | 1.9551 | 0.329 | 0.7134 | 8137.4798 | 34.07 | 9.4639 | 9016.4327 | 37.75 | 10.4861 | 11715.3914 | 49.05 | 13.625 | -20.7 | -16.7 | 0,0002 | 0,0009
28 | 93.9265 | 3.0584 | 0.7682 | 0.0889 | 0.105 | 0.0008 | 0.0207 | 0.0172 | 0.0141 | 0.0045 | 1.6878 | 0.308 | 0.7119 | 8161.3644 | 34.17 | 9.4917 | 9042.7058 | 37.86 | 10.5167 | 11763.1606 | 49.25 | 13.6806 | -19.4 | -16.3
29 | [13 empty] | 8161.3644 | 34.17 | 9.4917 | 9042.7058 | 37.86 | 10.5167 | 11763.1606 | 49.25 | 13.6806
30 | [13 empty] | 8161.3644 | 34.17 | 9.4917 | 9042.7058 | 37.86 | 10.5167 | 11763.1606 | 49.25 | 13.6806
31 | [13 empty] | 8161.3644 | 34.17 | 9.4917 | 9042.7058 | 37.86 | 10.5167 | 11763.1606 | 49.25 | 13.6806
Рівень одоризації відповідає чинним нормативним документам | [13 empty] | 8186.1805 | 34.2739 | 9.5205 | 9072.0122 | 37.9827 | 10.5508
Середньозважене значення теплоти згоряння:
| В.о. начальника Харківського ЛВУМГ | [8 empty] | Іваньков О.В. | [10 empty] | 2019-12-31
[11 empty] | прізвище | [5 empty] | підпис |  |  |  | дата

## додаток
Додаток до Паспорту фізико-хімічних показників природного газу. Маршрут №657
Область | ГРС, прямий споживач | Cередньозважене значення вищої теплоти згоряння
|  | ккал/м³ | МДж/м³ | кВт*год./м³
Маршрут №657 |  | 9072.0122 | 37.9827 | 10.5508
Харківська | ГРС Асiївка | 9071.63 | 37.9811 | 10.5503
Харківська | ГРС Миролюбiвка/ к-п Пархоменка | 9072.3227 | 37.984 | 10.5511
Харківська | ГРС Михайлівка/ Шлях Ленiна | 9071.845 | 37.982 | 10.5506
Харківська | ГРС Розділля | 9072.0599 | 37.9829 | 10.5508
В.о. начальника Харківського ЛВУМГ |  | Іваньков О.В. |  |  | 2020-12-31
|  | прізвище |  | підпис | дата