## паспорт
[6 empty] | ПАСПОРТ ФІЗИКО-ХІМІЧНИХ ПОКАЗНИКІВ ПРИРОДНОГО ГАЗУ №660 | [18 empty] | Маршрут №660
переданого Харківським ЛВУМГ та прийнятого АТ "Харківгаз", ПАТ "Центренерго", Шебелинське ВПГКН
Харківський п/м Харківське ЛВУМГ
Вимірювальна хіміко-аналітична лабораторія
Свідоцтво № 01-0149/2018 чинне до 12.12.2021 р. | [20 empty] | за період з 01.12.2019р. по 31.12.2019р.
Число місяця | Компонентний склад, % мол. | [11 empty] | Фізико-хімічні показники газу обчислені на основі компонентного складу, 101,325 кПа | [9 empty] | Температура точки роси вологи (Р = 3.92 МПа), °С | Температура точки роси вуглеводнів, °С | Масова концентрація сірководню, г/м3 | Масова концентрація меркаптанової сірки, г/м3 | Маса механічних домішок, г/м3
[13 empty] | Густина абсолютна, кг/м3,при 20 ºС, | Температура вимірювання/згоряння при 20/25°С
| метан, С1 | етан, С2 | пропан, С3 | ізо-бутан, і-С4 | н-бутан, н-С4 | нео-пентан, нео-С5 | ізо-пентан, і-С5 | н-пентан, н-С5 | гексани та вищі, С6+ | кисень, О2 | азот, N2 | діоксид вуглецю, CО2 |  | Теплота згоряння нижча |  |  | Теплота згоряння вища |  |  | Число Воббе вище
[14 empty] | ккал/м3 | МДж/м3 | кВт⋅год/м3 | ккал/м3 | МДж/м3 | кВт⋅год/м3 | ккал/м3 | МДж/м3 | кВт⋅год/м3
1 | 92.6109 | 4.053 | 0.981 | 0.1249 | 0.2057 | 0.0088 | 0.0599 | 0.0509 | 0.1456 |  | 1.4138 | 0.3455 | 0.7275 | 8354.8296 | 34.98 | 9.7167 | 9250.5017 | 38.73 | 10.7583 | 11904.0797 | 49.84 | 13.8444
2 | 92.5901 | 3.8931 | 0.9495 | 0.1187 | 0.1931 | 0.0075 | 0.0567 | 0.0489 | 0.1523 |  | 1.6226 | 0.3675 | 0.7272 | 8319.0027 | 34.83 | 9.675 | 9212.2864 | 38.57 | 10.7139 | 11856.3105 | 49.64 | 13.7889
3 | 92.4768 | 3.9855 | 1.0131 | 0.127 | 0.2066 | 0.0083 | 0.0578 | 0.0496 | 0.1475 |  | 1.5558 | 0.372 | 0.7285 | 8340.4988 | 34.92 | 9.7 | 9236.171 | 38.67 | 10.7417 | 11875.4181 | 49.72 | 13.8111
4 | 92.3716 | 3.9414 | 1.0546 | 0.1429 | 0.2253 | 0.0084 | 0.0601 | 0.0511 | 0.145 |  | 1.6161 | 0.3835 | 0.7298 | 8345.2757 | 34.94 | 9.7056 | 9238.5594 | 38.68 | 10.7444 | 11870.6412 | 49.7 | 13.8056
5 | 92.6262 | 3.941 | 0.967 | 0.1236 | 0.2038 | 0.0077 | 0.0595 | 0.05 | 0.147 |  | 1.5059 | 0.3683 | 0.7273 | 8335.7219 | 34.9 | 9.6944 | 9231.394 | 38.65 | 10.7361 | 11880.1951 | 49.74 | 13.8167
6 | [13 empty] | 8335.7219 | 34.9 | 9.6944 | 9231.394 | 38.65 | 10.7361 | 11880.1951 | 49.74 | 13.8167 | -9.2 | -2 | 0.0008 | <0,0002 | відсутні
7 | [13 empty] | 8335.7219 | 34.9 | 9.6944 | 9231.394 | 38.65 | 10.7361 | 11880.1951 | 49.74 | 13.8167
8 | 92.4642 | 4.0985 | 1.0237 | 0.1326 | 0.2193 | 0.0089 | 0.0624 | 0.0525 | 0.1564 |  | 1.4011 | 0.3804 | 0.7294 | 8369.1603 | 35.04 | 9.7333 | 9267.2209 | 38.8 | 10.7778 | 11908.8566 | 49.86 | 13.85
9 | 92.5041 | 4.0579 | 1.0083 | 0.1306 | 0.2158 | 0.0099 | 0.0622 | 0.0529 | 0.1562 |  | 1.4308 | 0.3713 | 0.7289 | 8361.995 | 35.01 | 9.725 | 9260.0555 | 38.77 | 10.7694 | 11901.6912 | 49.83 | 13.8417
10 | 92.4591 | 4.0088 | 1.0174 | 0.134 | 0.2227 | 0.0096 | 0.0642 | 0.0546 | 0.1577 |  | 1.4892 | 0.3827 | 0.7295 | 8357.218 | 34.99 | 9.7194 | 9255.2786 | 38.75 | 10.7639 | 11892.1374 | 49.79 | 13.8306
11 | 92.5377 | 4.0148 | 1.0072 | 0.1296 | 0.2129 | 0.009 | 0.0624 | 0.0532 | 0.1546 |  | 1.4505 | 0.3681 | 0.7286 | 8357.218 | 34.99 | 9.7194 | 9252.8902 | 38.74 | 10.7611 | 11896.9143 | 49.81 | 13.8361
12 | 92.4301 | 4.043 | 1.0598 | 0.1332 | 0.2155 | 0.0089 | 0.0601 | 0.0507 | 0.149 |  | 1.4554 | 0.3943 | 0.7295 | 8361.995 | 35.01 | 9.725 | 9257.6671 | 38.76 | 10.7667 | 11894.5258 | 49.8 | 13.8333
13 | [13 empty] | 8361.995 | 35.01 | 9.725 | 9257.6671 | 38.76 | 10.7667 | 11894.5258 | 49.8 | 13.8333 | -8.7 | -1.5
14 | [13 empty] | 8361.995 | 35.01 | 9.725 | 9257.6671 | 38.76 | 10.7667 | 11894.5258 | 49.8 | 13.8333
15 | 92.5117 | 3.9705 | 1.0142 | 0.1347 | 0.2247 | 0.0081 | 0.0654 | 0.0537 | 0.1579 |  | 1.4956 | 0.3635 | 0.729 | 8357.218 | 34.99 | 9.7194 | 9252.8902 | 38.74 | 10.7611 | 11894.5258 | 49.8 | 13.8333
16 | 92.4272 | 3.887 | 1.0519 | 0.1378 | 0.2241 | 0.0076 | 0.0642 | 0.0532 | 0.156 |  | 1.5973 | 0.3937 | 0.7298 | 8345.2757 | 34.94 | 9.7056 | 9240.9479 | 38.69 | 10.7472 | 11870.6412 | 49.7 | 13.8056
17 | 92.5797 | 3.9203 | 1.0092 | 0.134 | 0.218 | 0.0077 | 0.0601 | 0.0519 | 0.1523 |  | 1.5055 | 0.3613 | 0.7282 | 8347.6642 | 34.95 | 9.7083 | 9243.3363 | 38.7 | 10.75 | 11887.3604 | 49.77 | 13.825 | -9.5 | -1.6
18 | 92.5676 | 4.0212 | 0.9934 | 0.1289 | 0.2125 | 0.0084 | 0.0607 | 0.0526 | 0.1539 |  | 1.4436 | 0.3572 | 0.7282 | 8354.8296 | 34.98 | 9.7167 | 9252.8902 | 38.74 | 10.7611 | 11899.3027 | 49.82 | 13.8389
19 | 92.4867 | 4.1031 | 1.0181 | 0.1308 | 0.2156 | 0.0089 | 0.0627 | 0.0534 | 0.1557 |  | 1.396 | 0.369 | 0.7291 | 8369.1603 | 35.04 | 9.7333 | 9267.2209 | 38.8 | 10.7778 | 11911.245 | 49.87 | 13.8528
20 | 92.5763 | 3.9657 | 1.0009 | 0.1318 | 0.2171 | 0.0081 | 0.0631 | 0.054 | 0.153 |  | 1.4724 | 0.3576 | 0.7283 | 8352.4411 | 34.97 | 9.7139 | 9250.5017 | 38.73 | 10.7583 | 11894.5258 | 49.8 | 13.8333
21 | [13 empty] | 8352.4411 | 34.97 | 9.7139 | 9250.5017 | 38.73 | 10.7583 | 11894.5258 | 49.8 | 13.8333
22 | 92.5548 | 4.09 | 1.007 | 0.1286 | 0.2116 | 0.0084 | 0.0627 | 0.0532 | 0.1568 |  | 1.3722 | 0.3547 | 0.7285 | 8369.1603 | 35.04 | 9.7333 | 9267.2209 | 38.8 | 10.7778 | 11916.022 | 49.89 | 13.8583
23 | 92.605 | 4.104 | 0.9872 | 0.1276 | 0.2137 | 0.0093 | 0.0641 | 0.0542 | 0.1592 |  | 1.3409 | 0.3348 | 0.7281 | 8373.9373 | 35.06 | 9.7389 | 9271.9978 | 38.82 | 10.7833 | 11925.5758 | 49.93 | 13.8694
24 | [13 empty] | 8373.9373 | 35.06 | 9.7389 | 9271.9978 | 38.82 | 10.7833 | 11925.5758 | 49.93 | 13.8694
25 | 92.4956 | 4.1012 | 1.0145 | 0.129 | 0.2114 | 0.0096 | 0.0613 | 0.0524 | 0.1587 |  | 1.3905 | 0.3758 | 0.7283 | 8359.6065 | 35 | 9.7222 | 9255.2786 | 38.75 | 10.7639 | 11901.6912 | 49.83 | 13.8417
26 | 92.5595 | 4.0266 | 1.0033 | 0.1297 | 0.2126 | 0.0091 | 0.0599 | 0.0511 | 0.1568 |  | 1.4373 | 0.3541 | 0.7283 | 8359.6065 | 35 | 9.7222 | 9255.2786 | 38.75 | 10.7639 | 11901.6912 | 49.83 | 13.8417
27 | 92.6305 | 4.1021 | 0.9678 | 0.12 | 0.1959 | 0.0091 | 0.0588 | 0.05 | 0.1563 |  | 1.3658 | 0.3437 | 0.7274 | 8359.6065 | 35 | 9.7222 | 9257.6671 | 38.76 | 10.7667 | 11913.6335 | 49.88 | 13.8556
28 | [13 empty] | 8359.6065 | 35 | 9.7222 | 9257.6671 | 38.76 | 10.7667 | 11913.6335 | 49.88 | 13.8556
29 | [13 empty] | 8359.6065 | 35 | 9.7222 | 9257.6671 | 38.76 | 10.7667 | 11913.6335 | 49.88 | 13.8556
30 | [13 empty] | 8359.6065 | 35 | 9.7222 | 9257.6671 | 38.76 | 10.7667 | 11913.6335 | 49.88 | 13.8556
31 | [13 empty] | 8359.6065 | 35 | 9.7222 | 9257.6671 | 38.76 | 10.7667 | 11913.6335 | 49.88 | 13.8556
Рівень одоризації відповідає чинним нормативним документам | [13 empty] | 8354.2802 | 34.9777 | 9.716 | 9250.86 | 38.7315 | 10.7588
Середньозважене значення теплоти згоряння:
| В.о. начальника Харківського ЛВУМГ | [8 empty] | Іваньков О.В. | [10 empty] | 2019-12-31
[11 empty] | прізвище | [5 empty] | підпис |  |  |  | дата

## додаток
Додаток до Паспорту фізико-хімічних показників природного газу. Маршрут №660
Область | ГРС, прямий споживач | Cередньозважене значення вищої теплоти згоряння
|  | ккал/м³ | МДж/м³ | кВт*год./м³
Маршрут №660 |  | 9250.86 | 38.7315 | 10.7588
Харківська | ГРС Андрiївка | 9251.266 | 38.7332 | 10.7592
Харківська | ГРС Глибоке/ с. Стрiлече | 9251.3377 | 38.7335 | 10.7593
Харківська | ГРС Нова Гнилиця/ Гракове | 9251.1944 | 38.7329 | 10.7591
Харківська | ГРС с. В.Бабка | 9251.5526 | 38.7344 | 10.7596
Харківська | ГРС с. Вiльхiвка/Кр.Армії | 9251.2899 | 38.7333 | 10.7593
Харківська | ГРС с. Комсомольське, Зміївська ТЕС | 9248.4715 | 38.7215 | 10.756
Харківська | ГРС с. Комсомольське, с .Слобожанське | 9251.266 | 38.7332 | 10.7592
Харківська | ГРС с. Кутузiвка | 9251.3377 | 38.7335 | 10.7593
Харківська | ГРС с. Липцi | 9251.3138 | 38.7334 | 10.7593
Харківська | ГРС с. Печенiги | 9251.266 | 38.7332 | 10.7592
Харківська | ГРС с. Проходи | 9251.3138 | 38.7334 | 10.7593
Харківська | ГРС с. Р.Тiшки/К.Маркса | 9251.1944 | 38.7329 | 10.7591
Харківська | ГРС-2 м. Чугуїв | 9251.1466 | 38.7327 | 10.7591
Харківська | Шебелинський ГПЗ | 9251.1944 | 38.7329 | 10.7591
В.о. начальника Харківського ЛВУМГ |  | Іваньков О.В. |  |  | 2019-12-31
|  | прізвище |  | підпис | дата