## паспорт
[6 empty] | ПАСПОРТ ФІЗИКО-ХІМІЧНИХ ПОКАЗНИКІВ ПРИРОДНОГО ГАЗУ №661 | [18 empty] | Маршрут №661
переданого Харківським ЛВУМГ та прийнятого АТ "Харківгаз", ДП "Укравтогаз"
Панютинський п/м Харківське ЛВУМГ
Вимірювальна хіміко-аналітична лабораторія
Свідоцтво № 01-0140/2018 чинне до 04.12.2021 р. | [20 empty] | за період з 01.12.2019р. по 31.12.2019р.
Число місяця | Компонентний склад, % мол. | [11 empty] | Фізико-хімічні показники газу обчислені на основі компонентного складу, 101,325 кПа | [9 empty] | Температура точки роси вологи (Р = 3.92 МПа), °С | Температура точки роси вуглеводнів, °С | Масова концентрація сірководню, г/м3 | Масова концентрація меркаптанової сірки, г/м3 | Маса механічних домішок, г/м3
[13 empty] | Густина абсолютна, кг/м3,при 20 ºС, | Температура вимірювання/згоряння при 20/25°С
| метан, С1 | етан, С2 | пропан, С3 | ізо-бутан, і-С4 | н-бутан, н-С4 | нео-пентан, нео-С5 | ізо-пентан, і-С5 | н-пентан, н-С5 | гексани та вищі, С6+ | кисень, О2 | азот, N2 | діоксид вуглецю, CО2 |  | Теплота згоряння нижча |  |  | Теплота згоряння вища |  |  | Число Воббе вище
[14 empty] | ккал/м3 | МДж/м3 | кВт⋅год/м3 | ккал/м3 | МДж/м3 | кВт⋅год/м3 | ккал/м3 | МДж/м3 | кВт⋅год/м3
1 | [13 empty] | 8156.5875 | 34.15 | 9.4861 | 9045.0942 | 37.87 | 10.5194 | 11789.4336 | 49.36 | 13.7111
2 | 95.6975 | 2.4205 | 0.7317 | 0.1114 | 0.1104 | 0.0016 | 0.0193 | 0.0141 | 0.0145 | 0.0046 | 0.6671 | 0.2073 | 0.7019 | 8211.522 | 34.38 | 9.55 | 9104.8057 | 38.12 | 10.5889 | 11925.5758 | 49.93 | 13.8694 | -20.9 | -17.1
3 | 95.7231 | 2.4127 | 0.7273 | 0.1114 | 0.1099 | 0.0016 | 0.0193 | 0.0141 | 0.0147 | 0.0048 | 0.6554 | 0.2056 | 0.7017 | 8211.522 | 34.38 | 9.55 | 9104.8057 | 38.12 | 10.5889 | 11927.9642 | 49.94 | 13.8722 | -19.1 | -15.5
4 | 95.6723 | 2.4402 | 0.7377 | 0.1135 | 0.1119 | 0.0016 | 0.0197 | 0.0144 | 0.0145 | 0.0047 | 0.6614 | 0.2082 | 0.7022 | 8213.9105 | 34.39 | 9.5528 | 9107.1942 | 38.13 | 10.5917 | 11927.9642 | 49.94 | 13.8722 | -17.3 | -14.2
5 | 95.6748 | 2.4368 | 0.7383 | 0.1129 | 0.1114 | 0.0016 | 0.0195 | 0.0142 | 0.0148 | 0.0044 | 0.6623 | 0.2089 | 0.7021 | 8213.9105 | 34.39 | 9.5528 | 9107.1942 | 38.13 | 10.5917 | 11927.9642 | 49.94 | 13.8722 | -22.4 | -18.8
6 | 95.7043 | 2.4171 | 0.7285 | 0.1113 | 0.11 | 0.0016 | 0.0192 | 0.014 | 0.0147 | 0.0043 | 0.6692 | 0.2058 | 0.7018 | 8209.1336 | 34.37 | 9.5472 | 9102.4172 | 38.11 | 10.5861 | 11925.5758 | 49.93 | 13.8694 | -21 | -17.9
7 | [13 empty] | 8209.1336 | 34.37 | 9.5472 | 9102.4172 | 38.11 | 10.5861 | 11925.5758 | 49.93 | 13.8694
8 | [13 empty] | 8209.1336 | 34.37 | 9.5472 | 9102.4172 | 38.11 | 10.5861 | 11925.5758 | 49.93 | 13.8694
9 | 95.7302 | 2.4099 | 0.7229 | 0.1094 | 0.1079 | 0.0016 | 0.0187 | 0.0136 | 0.0142 | 0.0055 | 0.6643 | 0.2017 | 0.7016 | 8209.1336 | 34.37 | 9.5472 | 9102.4172 | 38.11 | 10.5861 | 11925.5758 | 49.93 | 13.8694 | -21.5 | -18.1
10 | 95.8781 | 2.2953 | 0.7058 | 0.1079 | 0.1067 | 0.0016 | 0.0185 | 0.0136 | 0.0138 | 0.0038 | 0.6586 | 0.1964 | 0.7005 | 8199.5797 | 34.33 | 9.5361 | 9092.8634 | 38.07 | 10.575 | 11920.7989 | 49.91 | 13.8639 | -21.4 | -18.3 | 0,0001 | 0,0003
11 | 95.8753 | 2.2965 | 0.7009 | 0.1056 | 0.1044 | 0.0015 | 0.0179 | 0.013 | 0.0126 | 0.004 | 0.6696 | 0.1985 | 0.7004 | 8197.1913 | 34.32 | 9.5333 | 9088.0865 | 38.05 | 10.5694 | 11918.4104 | 49.9 | 13.8611 | -23.1 | -20 |  |  | відсутні
12 | 95.8903 | 2.287 | 0.6959 | 0.1044 | 0.1033 | 0.0015 | 0.0179 | 0.0131 | 0.0135 | 0.0045 | 0.6692 | 0.1994 | 0.7003 | 8194.8028 | 34.31 | 9.5306 | 9088.0865 | 38.05 | 10.5694 | 11918.4104 | 49.9 | 13.8611 | -23.1 | -20.8
13 | 95.9452 | 2.2475 | 0.6894 | 0.104 | 0.1031 | 0.0015 | 0.0178 | 0.013 | 0.0131 | 0.0039 | 0.6649 | 0.1966 | 0.6999 | 8192.4144 | 34.3 | 9.5278 | 9083.3096 | 38.03 | 10.5639 | 11916.022 | 49.89 | 13.8583 | -23.1 | -19.7
14 | [13 empty] | 8192.4144 | 34.3 | 9.5278 | 9083.3096 | 38.03 | 10.5639 | 11916.022 | 49.89 | 13.8583
15 | [13 empty] | 8192.4144 | 34.3 | 9.5278 | 9083.3096 | 38.03 | 10.5639 | 11916.022 | 49.89 | 13.8583
16 | 95.8932 | 2.2773 | 0.701 | 0.1058 | 0.1052 | 0.0015 | 0.0181 | 0.0132 | 0.0134 | 0.0046 | 0.6678 | 0.1989 | 0.7003 | 8194.8028 | 34.31 | 9.5306 | 9088.0865 | 38.05 | 10.5694 | 11918.4104 | 49.9 | 13.8611 | -20.3 | -16.3
17 | 95.7644 | 2.3137 | 0.7096 | 0.1074 | 0.1095 | 0.0015 | 0.0186 | 0.0137 | 0.0144 | 0.0056 | 0.7336 | 0.2081 | 0.7013 | 8194.8028 | 34.31 | 9.5306 | 9085.698 | 38.04 | 10.5667 | 11908.8566 | 49.86 | 13.85 | -20.6 | -16.8
18 | 95.8779 | 2.2676 | 0.6921 | 0.1047 | 0.1058 | 0.0015 | 0.018 | 0.0132 | 0.0139 | 0.0044 | 0.6995 | 0.2012 | 0.7004 | 8192.4144 | 34.3 | 9.5278 | 9083.3096 | 38.03 | 10.5639 | 11911.245 | 49.87 | 13.8528 | -20 | -16.1
19 | 95.6379 | 2.3666 | 0.6958 | 0.1012 | 0.1036 | 0.0015 | 0.018 | 0.0133 | 0.0142 | 0.0045 | 0.8293 | 0.2141 | 0.7017 | 8185.249 | 34.27 | 9.5194 | 9076.1442 | 38 | 10.5556 | 11892.1374 | 49.79 | 13.8306 | -18.8 | -14.5
20 | 95.5569 | 2.4025 | 0.7028 | 0.1012 | 0.1046 | 0.0015 | 0.018 | 0.0135 | 0.0147 | 0.0043 | 0.8603 | 0.2198 | 0.7022 | 8185.249 | 34.27 | 9.5194 | 9076.1442 | 38 | 10.5556 | 11887.3604 | 49.77 | 13.825 | -19.5 | -15.6
21 | 95.6075 | 2.4192 | 0.7124 | 0.1025 | 0.1034 | 0.0015 | 0.0175 | 0.0129 | 0.0135 | 0.0044 | 0.7891 | 0.2161 | 0.702 | 8194.8028 | 34.31 | 9.5306 | 9085.698 | 38.04 | 10.5667 | 11901.6912 | 49.83 | 13.8417 | -19.7 | -16
22 | [13 empty] | 8194.8028 | 34.31 | 9.5306 | 9085.698 | 38.04 | 10.5667 | 11901.6912 | 49.83 | 13.8417
23 | 92.6504 | 3.7006 | 0.8357 | 0.0796 | 0.0993 | 0.0009 | 0.0181 | 0.0152 | 0.0186 | 0.0056 | 2.2386 | 0.3374 | 0.7193 | 8161.3644 | 34.17 | 9.4917 | 9045.0942 | 37.87 | 10.5194 | 11703.4491 | 49 | 13.6111 | -17.8 | -12.6
24 | 92.8175 | 3.6055 | 0.8202 | 0.0814 | 0.1048 | 0.0009 | 0.0196 | 0.0164 | 0.0192 | 0.0051 | 2.1624 | 0.3469 | 0.7185 | 8161.3644 | 34.17 | 9.4917 | 9045.0942 | 37.87 | 10.5194 | 11710.6145 | 49.03 | 13.6194 | -17.6 | -12.9 |  |  | відсутні
25 | [13 empty] | 8161.3644 | 34.17 | 9.4917 | 9045.0942 | 37.87 | 10.5194 | 11710.6145 | 49.03 | 13.6194
26 | 93.7492 | 3.1012 | 0.7475 | 0.0852 | 0.1083 | 0.0011 | 0.0207 | 0.0172 | 0.0344 | 0.0047 | 1.8137 | 0.3167 | 0.7132 | 8156.5875 | 34.15 | 9.4861 | 9042.7058 | 37.86 | 10.5167 | 11751.2183 | 49.2 | 13.6667 | -15.5 | -7.8
27 | 93.6004 | 3.1386 | 0.7394 | 0.0799 | 0.1032 | 0.0011 | 0.0199 | 0.0167 | 0.0338 | 0.005 | 1.9248 | 0.3373 | 0.7139 | 8144.6452 | 34.1 | 9.4722 | 9028.375 | 37.8 | 10.5 | 11727.3337 | 49.1 | 13.6389 | -12.6 | -4.7 | 0,0001 | 0,0004
28 | 93.6705 | 3.1758 | 0.7744 | 0.0861 | 0.1056 | 0.0011 | 0.0195 | 0.016 | 0.031 | 0.0053 | 1.7955 | 0.3192 | 0.7138 | 8163.7529 | 34.18 | 9.4944 | 9049.8712 | 37.89 | 10.525 | 11755.9952 | 49.22 | 13.6722 | -13.6 | -5.2
29 | [13 empty] | 8163.7529 | 34.18 | 9.4944 | 9049.8712 | 37.89 | 10.525 | 11755.9952 | 49.22 | 13.6722
30 | [13 empty] | 8163.7529 | 34.18 | 9.4944 | 9049.8712 | 37.89 | 10.525 | 11755.9952 | 49.22 | 13.6722
31 | [13 empty] | 8163.7529 | 34.18 | 9.4944 | 9049.8712 | 37.89 | 10.525 | 11755.9952 | 49.22 | 13.6722
Рівень одоризації відповідає чинним нормативним документам | [13 empty] | 8187.6613 | 34.2801 | 9.5223 | 9077.7684 | 38.0068 | 10.5574
Середньозважене значення теплоти згоряння:
| В.о.начальника Харківського ЛВУМГ | [8 empty] | Іваньков О.В. | [10 empty] | 2019-12-31
[11 empty] | прізвище | [5 empty] | підпис |  |  |  | дата

## додаток
Додаток до Паспорту фізико-хімічних показників природного газу. Маршрут №661
Область | ГРС, прямий споживач | Cередньозважене значення вищої теплоти згоряння
|  | ккал/м³ | МДж/м³ | кВт*год./м³
Маршрут №661 |  | 9077.7684 | 38.0068 | 10.5574
Харківська | АГНКС №1 Лозова | 9078.1027 | 38.0082 | 10.5578
Харківська | ГРС Близнюки | 9078.1027 | 38.0082 | 10.5578
Харківська | ГРС Браїлiвка | 9077.625 | 38.0062 | 10.5573
Харківська | ГРС Лозова | 9077.9117 | 38.0074 | 10.5576
Харківська | ГРС Миколаївка | 9078.1266 | 38.0083 | 10.5579
Харківська | ГРС Панютiне | 9077.5534 | 38.0059 | 10.5572
Харківська | ГРС Смирнiвка | 9078.246 | 38.0088 | 10.558
В.о.начальника Харківського ЛВУМГ |  | Іваньков О.В. |  |  | 2019-12-31
|  | прізвище |  | підпис | дата