## паспорт
[6 empty] | ПАСПОРТ ФІЗИКО-ХІМІЧНИХ ПОКАЗНИКІВ ПРИРОДНОГО ГАЗУ №662 | [18 empty] | Маршрут №662
переданого Харківським ЛВУМГ та прийнятого АТ "Харківгаз", АТ "Харківміськгаз", ДП "Укравтогаз"
Харківський п/м Харківське ЛВУМГ
Вимірювальна хіміко-аналітична лабораторія
Свідоцтво № 01-0149/2018 чинне до 12.12.2021 р. | [20 empty] | за період з 01.12.2019р. по 31.12.2019р.
Число місяця | Компонентний склад, % мол. | [11 empty] | Фізико-хімічні показники газу обчислені на основі компонентного складу, 101,325 кПа | [9 empty] | Температура точки роси вологи (Р = 3.92 МПа), °С | Температура точки роси вуглеводнів, °С | Масова концентрація сірководню, г/м3 | Масова концентрація меркаптанової сірки, г/м3 | Маса механічних домішок, г/м3
[13 empty] | Густина абсолютна, кг/м3,при 20 ºС, | Температура вимірювання/згоряння при 20/25°С
| метан, С1 | етан, С2 | пропан, С3 | ізо-бутан, і-С4 | н-бутан, н-С4 | нео-пентан, нео-С5 | ізо-пентан, і-С5 | н-пентан, н-С5 | гексани та вищі, С6+ | кисень, О2 | азот, N2 | діоксид вуглецю, CО2 |  | Теплота згоряння нижча |  |  | Теплота згоряння вища |  |  | Число Воббе вище
[14 empty] | ккал/м3 | МДж/м3 | кВт⋅год/м3 | ккал/м3 | МДж/м3 | кВт⋅год/м3 | ккал/м3 | МДж/м3 | кВт⋅год/м3
1 | [13 empty] | 8089.7106 | 33.87 | 9.4083 | 8951.9443 | 37.48 | 10.4111 | 11118.2766 | 46.55 | 12.9306
2 | [13 empty] | 8089.7106 | 33.87 | 9.4083 | 8951.9443 | 37.48 | 10.4111 | 11118.2766 | 46.55 | 12.9306
3 | [13 empty] | 8089.7106 | 33.87 | 9.4083 | 8951.9443 | 37.48 | 10.4111 | 11118.2766 | 46.55 | 12.9306
4 | 86.9551 | 4.0391 | 1.3945 | 0.1948 | 0.3492 | 0.0034 | 0.1107 | 0.0979 | 0.1402 | 0.0254 | 4.0246 | 2.6651 | 0.7782 | 8070.603 | 33.79 | 9.3861 | 8930.4482 | 37.39 | 10.3861 | 11111.1113 | 46.52 | 12.9222 | -8.9 | -2.2 | 0,0006 | <0,0002 | відсутні
5 | [13 empty] | 8070.603 | 33.79 | 9.3861 | 8930.4482 | 37.39 | 10.3861 | 11111.1113 | 46.52 | 12.9222
6 | [13 empty] | 8070.603 | 33.79 | 9.3861 | 8930.4482 | 37.39 | 10.3861 | 11111.1113 | 46.52 | 12.9222
7 | [13 empty] | 8070.603 | 33.79 | 9.3861 | 8930.4482 | 37.39 | 10.3861 | 11111.1113 | 46.52 | 12.9222
8 | [13 empty] | 8070.603 | 33.79 | 9.3861 | 8930.4482 | 37.39 | 10.3861 | 11111.1113 | 46.52 | 12.9222
9 | [13 empty] | 8070.603 | 33.79 | 9.3861 | 8930.4482 | 37.39 | 10.3861 | 11111.1113 | 46.52 | 12.9222
10 | [13 empty] | 8070.603 | 33.79 | 9.3861 | 8930.4482 | 37.39 | 10.3861 | 11111.1113 | 46.52 | 12.9222
11 | [13 empty] | 8070.603 | 33.79 | 9.3861 | 8930.4482 | 37.39 | 10.3861 | 11111.1113 | 46.52 | 12.9222 | -8.3 | -1.6
12 | [13 empty] | 8070.603 | 33.79 | 9.3861 | 8930.4482 | 37.39 | 10.3861 | 11111.1113 | 46.52 | 12.9222
13 | [13 empty] | 8070.603 | 33.79 | 9.3861 | 8930.4482 | 37.39 | 10.3861 | 11111.1113 | 46.52 | 12.9222
14 | [13 empty] | 8070.603 | 33.79 | 9.3861 | 8930.4482 | 37.39 | 10.3861 | 11111.1113 | 46.52 | 12.9222
15 | [13 empty] | 8070.603 | 33.79 | 9.3861 | 8930.4482 | 37.39 | 10.3861 | 11111.1113 | 46.52 | 12.9222
16 | [13 empty] | 8070.603 | 33.79 | 9.3861 | 8930.4482 | 37.39 | 10.3861 | 11111.1113 | 46.52 | 12.9222
17 | [13 empty] | 8070.603 | 33.79 | 9.3861 | 8930.4482 | 37.39 | 10.3861 | 11111.1113 | 46.52 | 12.9222 | -9.2 | -2.3
18 | 87.0045 | 4.0086 | 1.3808 | 0.1917 | 0.3439 | 0.0034 | 0.1104 | 0.0958 | 0.138 | 0.0171 | 3.9889 | 2.7169 | 0.778 | 8063.4376 | 33.76 | 9.3778 | 8923.2828 | 37.36 | 10.3778 | 11103.9459 | 46.49 | 12.9139
19 | [13 empty] | 8063.4376 | 33.76 | 9.3778 | 8923.2828 | 37.36 | 10.3778 | 11103.9459 | 46.49 | 12.9139
20 | [13 empty] | 8063.4376 | 33.76 | 9.3778 | 8923.2828 | 37.36 | 10.3778 | 11103.9459 | 46.49 | 12.9139
21 | [13 empty] | 8063.4376 | 33.76 | 9.3778 | 8923.2828 | 37.36 | 10.3778 | 11103.9459 | 46.49 | 12.9139
22 | [13 empty] | 8063.4376 | 33.76 | 9.3778 | 8923.2828 | 37.36 | 10.3778 | 11103.9459 | 46.49 | 12.9139
23 | [13 empty] | 8063.4376 | 33.76 | 9.3778 | 8923.2828 | 37.36 | 10.3778 | 11103.9459 | 46.49 | 12.9139
24 | 86.9328 | 4.0339 | 1.3815 | 0.1931 | 0.3435 | 0.0035 | 0.1103 | 0.0986 | 0.148 | 0.033 | 4.0479 | 2.6739 | 0.7784 | 8065.826 | 33.77 | 9.3806 | 8925.6713 | 37.37 | 10.3806 | 11103.9459 | 46.49 | 12.9139 | -9.5 | -2
25 | [13 empty] | 8065.826 | 33.77 | 9.3806 | 8925.6713 | 37.37 | 10.3806 | 11103.9459 | 46.49 | 12.9139
26 | [13 empty] | 8065.826 | 33.77 | 9.3806 | 8925.6713 | 37.37 | 10.3806 | 11103.9459 | 46.49 | 12.9139
27 | [13 empty] | 8065.826 | 33.77 | 9.3806 | 8925.6713 | 37.37 | 10.3806 | 11103.9459 | 46.49 | 12.9139
28 | [13 empty] | 8065.826 | 33.77 | 9.3806 | 8925.6713 | 37.37 | 10.3806 | 11103.9459 | 46.49 | 12.9139
29 | [13 empty] | 8065.826 | 33.77 | 9.3806 | 8925.6713 | 37.37 | 10.3806 | 11103.9459 | 46.49 | 12.9139
30 | [13 empty] | 8065.826 | 33.77 | 9.3806 | 8925.6713 | 37.37 | 10.3806 | 11103.9459 | 46.49 | 12.9139
31 | [13 empty] | 8065.826 | 33.77 | 9.3806 | 8925.6713 | 37.37 | 10.3806 | 11103.9459 | 46.49 | 12.9139
Рівень одоризації відповідає чинним нормативним документам | [13 empty] | 8070.1969 | 33.7883 | 9.3856 | 8930.3049 | 37.3894 | 10.3859
Середньозважене значення теплоти згоряння:
| В.о. начальника Харківського ЛВУМГ | [8 empty] | Іваньков О.В. | [10 empty] | 2019-12-31
[11 empty] | прізвище | [5 empty] | підпис |  |  |  | дата

## додаток
Додаток до Паспорту фізико-хімічних показників природного газу. Маршрут №662
Область | ГРС, прямий споживач | Cередньозважене значення вищої теплоти згоряння
|  | ккал/м³ | МДж/м³ | кВт*год./м³
Маршрут №662 |  | 8930.3049 | 37.3894 | 10.3859
Харківська | ГРС-1 м. Харкiв (Безлюдiвка) | 8930.3049 | 37.3894 | 10.3859
Харківська | ГРС-1 м. Харкiв АГНКС - 2 | 8930.1616 | 37.3888 | 10.3858
Харківська | ГРС-1 м. Харкiв місто | 0 | 0 | 0
В.о. начальника Харківського ЛВУМГ |  | Іваньков О.В. |  |  | 2019-12-31
|  | прізвище |  | підпис | дата