## паспорт
[6 empty] | ПАСПОРТ ФІЗИКО-ХІМІЧНИХ ПОКАЗНИКІВ ПРИРОДНОГО ГАЗУ №664 | [18 empty] | Маршрут №664
переданого Харківським ЛВУМГ та прийнятого АТ "Харківгаз", АТ "Харківміськгаз"
Харківський п/м Харківське ЛВУМГ
Вимірювальна хіміко-аналітична лабораторія
Свідоцтво № 01-0149/2018 чинне до 12.12.2021 р. | [20 empty] | за період з 01.12.2019р. по 31.12.2019р.
Число місяця | Компонентний склад, % мол. | [11 empty] | Фізико-хімічні показники газу обчислені на основі компонентного складу, 101,325 кПа | [9 empty] | Температура точки роси вологи (Р = 3.92 МПа), °С | Температура точки роси вуглеводнів, °С | Масова концентрація сірководню, г/м3 | Масова концентрація меркаптанової сірки, г/м3 | Маса механічних домішок, г/м3
[13 empty] | Густина абсолютна, кг/м3,при 20 ºС, | Температура вимірювання/згоряння при 20/25°С
| метан, С1 | етан, С2 | пропан, С3 | ізо-бутан, і-С4 | н-бутан, н-С4 | нео-пентан, нео-С5 | ізо-пентан, і-С5 | н-пентан, н-С5 | гексани та вищі, С6+ | кисень, О2 | азот, N2 | діоксид вуглецю, CО2 |  | Теплота згоряння нижча |  |  | Теплота згоряння вища |  |  | Число Воббе вище
[14 empty] | ккал/м3 | МДж/м3 | кВт⋅год/м3 | ккал/м3 | МДж/м3 | кВт⋅год/м3 | ккал/м3 | МДж/м3 | кВт⋅год/м3
1 | [13 empty] | 8304.6719 | 34.77 | 9.6583 | 9197.9556 | 38.51 | 10.6972 | 11839.5913 | 49.57 | 13.7694
2 | 92.3672 | 3.9991 | 1.0422 | 0.1365 | 0.2246 | 0.0082 | 0.0591 | 0.0481 | 0.1165 | 0.0029 | 1.5724 | 0.4232 | 0.7292 | 8335.7219 | 34.9 | 9.6944 | 9229.0056 | 38.64 | 10.7333 | 11863.4759 | 49.67 | 13.7972 | -15.8 | -24.4 | 0.0007 | <0,0002 | відсутні
3 | [13 empty] | 8335.7219 | 34.9 | 9.6944 | 9229.0056 | 38.64 | 10.7333 | 11863.4759 | 49.67 | 13.7972
4 | [13 empty] | 8335.7219 | 34.9 | 9.6944 | 9229.0056 | 38.64 | 10.7333 | 11863.4759 | 49.67 | 13.7972
5 | [13 empty] | 8335.7219 | 34.9 | 9.6944 | 9229.0056 | 38.64 | 10.7333 | 11863.4759 | 49.67 | 13.7972
6 | [13 empty] | 8335.7219 | 34.9 | 9.6944 | 9229.0056 | 38.64 | 10.7333 | 11863.4759 | 49.67 | 13.7972
7 | [13 empty] | 8335.7219 | 34.9 | 9.6944 | 9229.0056 | 38.64 | 10.7333 | 11863.4759 | 49.67 | 13.7972
8 | [13 empty] | 8335.7219 | 34.9 | 9.6944 | 9229.0056 | 38.64 | 10.7333 | 11863.4759 | 49.67 | 13.7972
9 | [13 empty] | 8335.7219 | 34.9 | 9.6944 | 9229.0056 | 38.64 | 10.7333 | 11863.4759 | 49.67 | 13.7972
10 | [13 empty] | 8335.7219 | 34.9 | 9.6944 | 9229.0056 | 38.64 | 10.7333 | 11863.4759 | 49.67 | 13.7972
11 | [13 empty] | 8335.7219 | 34.9 | 9.6944 | 9229.0056 | 38.64 | 10.7333 | 11863.4759 | 49.67 | 13.7972 | -13.8 | -11
12 | 92.2741 | 3.9886 | 1.0556 | 0.1377 | 0.2264 | 0.0084 | 0.0632 | 0.0529 | 0.1424 | 0.0025 | 1.5949 | 0.4533 | 0.7308 | 8342.8873 | 34.93 | 9.7028 | 9238.5594 | 38.68 | 10.7444 | 11858.6989 | 49.65 | 13.7917
13 | [13 empty] | 8342.8873 | 34.93 | 9.7028 | 9238.5594 | 38.68 | 10.7444 | 11858.6989 | 49.65 | 13.7917
14 | [13 empty] | 8342.8873 | 34.93 | 9.7028 | 9238.5594 | 38.68 | 10.7444 | 11858.6989 | 49.65 | 13.7917
15 | [13 empty] | 8342.8873 | 34.93 | 9.7028 | 9238.5594 | 38.68 | 10.7444 | 11858.6989 | 49.65 | 13.7917
16 | [13 empty] | 8342.8873 | 34.93 | 9.7028 | 9238.5594 | 38.68 | 10.7444 | 11858.6989 | 49.65 | 13.7917
17 | [13 empty] | 8342.8873 | 34.93 | 9.7028 | 9238.5594 | 38.68 | 10.7444 | 11858.6989 | 49.65 | 13.7917
18 | [13 empty] | 8342.8873 | 34.93 | 9.7028 | 9238.5594 | 38.68 | 10.7444 | 11858.6989 | 49.65 | 13.7917
19 | 92.4157 | 3.9736 | 1.0174 | 0.1331 | 0.2182 | 0.0075 | 0.0585 | 0.0475 | 0.1007 | 0.0035 | 1.5793 | 0.445 | 0.7283 | 8321.3912 | 34.84 | 9.6778 | 9214.6748 | 38.58 | 10.7167 | 11849.1451 | 49.61 | 13.7806 | -14.2 | -11.6
20 | [13 empty] | 8321.3912 | 34.84 | 9.6778 | 9214.6748 | 38.58 | 10.7167 | 11849.1451 | 49.61 | 13.7806
21 | [13 empty] | 8321.3912 | 34.84 | 9.6778 | 9214.6748 | 38.58 | 10.7167 | 11849.1451 | 49.61 | 13.7806
22 | [13 empty] | 8321.3912 | 34.84 | 9.6778 | 9214.6748 | 38.58 | 10.7167 | 11849.1451 | 49.61 | 13.7806
23 | 92.4268 | 4.0985 | 1.0042 | 0.1276 | 0.2116 | 0.0086 | 0.0605 | 0.0505 | 0.1474 | 0.0014 | 1.4405 | 0.4224 | 0.7293 | 8354.8296 | 34.98 | 9.7167 | 9250.5017 | 38.73 | 10.7583 | 11887.3604 | 49.77 | 13.825 | -11.1 | -6.1
24 | [13 empty] | 8354.8296 | 34.98 | 9.7167 | 9250.5017 | 38.73 | 10.7583 | 11887.3604 | 49.77 | 13.825
25 | [13 empty] | 8354.8296 | 34.98 | 9.7167 | 9250.5017 | 38.73 | 10.7583 | 11887.3604 | 49.77 | 13.825
26 | [13 empty] | 8354.8296 | 34.98 | 9.7167 | 9250.5017 | 38.73 | 10.7583 | 11887.3604 | 49.77 | 13.825
27 | 92.4653 | 4.0314 | 0.9641 | 0.128 | 0.2101 | 0.0065 | 0.06 | 0.0541 | 0.1052 |  | 1.5565 | 0.4188 | 0.7277 | 8323.7796 | 34.85 | 9.6806 | 9217.0633 | 38.59 | 10.7194 | 11858.6989 | 49.65 | 13.7917
28 | 92.4062 | 4.1984 | 0.9917 | 0.128 | 0.2087 | 0.0131 | 0.0586 | 0.0543 | 0.1067 |  | 1.4309 | 0.4034 | 0.7283 | 8350.0527 | 34.96 | 9.7111 | 9245.7248 | 38.71 | 10.7528 | 11889.7489 | 49.78 | 13.8278
29 | 92.3119 | 4.2144 | 1.0058 | 0.1321 | 0.2185 | 0.0126 | 0.061 | 0.0563 | 0.1101 |  | 1.4533 | 0.424 | 0.7294 | 8354.8296 | 34.98 | 9.7167 | 9250.5017 | 38.73 | 10.7583 | 11887.3604 | 49.77 | 13.825
30 | 91.9985 | 4.1727 | 1.1232 | 0.1438 | 0.2291 | 0.012 | 0.0614 | 0.057 | 0.1092 |  | 1.5954 | 0.4977 | 0.7325 | 8352.4411 | 34.97 | 9.7139 | 9248.1132 | 38.72 | 10.7556 | 11858.6989 | 49.65 | 13.7917
31 | 91.6617 | 4.075 | 1.1973 | 0.159 | 0.2584 | 0.01 | 0.0628 | 0.0562 | 0.1037 |  | 1.88 | 0.5359 | 0.7352 | 8335.7219 | 34.9 | 9.6944 | 9229.0056 | 38.64 | 10.7333 | 11813.3182 | 49.46 | 13.7389
Рівень одоризації відповідає чинним нормативним документам | [13 empty] | 8338.3253 | 34.9109 | 9.6975 | 9232.7077 | 38.6555 | 10.7376
Середньозважене значення теплоти згоряння:
| В.о. начальника Харківського ЛВУМГ | [8 empty] | Іваньков О.В. | [10 empty] | 2019-12-31
[11 empty] | прізвище | [5 empty] | підпис |  |  |  | дата

## додаток
Додаток до Паспорту фізико-хімічних показників природного газу. Маршрут №664
Область | ГРС, прямий споживач | Cередньозважене значення вищої теплоти згоряння
|  | ккал/м³ | МДж/м³ | кВт*год./м³
Маршрут №664 |  | 9232.7077 | 38.6555 | 10.7376
Харківська | ГРС м. Дергачi | 9232.4211 | 38.6543 | 10.7373
Харківська | ГРС с. Золочiв | 9232.4927 | 38.6546 | 10.7374
Харківська | ГРС с. Слатiне | 9232.3972 | 38.6542 | 10.7373
Харківська | ГРС-2 м. Харкiв (Берiзка) | 9232.4688 | 38.6545 | 10.7374
Харківська | ГРС-2 м. Харкiв місто | 9232.7316 | 38.6556 | 10.7377
В.о. начальника Харківського ЛВУМГ |  | Іваньков О.В. |  |  | 2019-12-31
|  | прізвище |  | підпис | дата