## паспорт
[6 empty] | ПАСПОРТ ФІЗИКО-ХІМІЧНИХ ПОКАЗНИКІВ ПРИРОДНОГО ГАЗУ №670 | [18 empty] | Маршрут №670
переданого Харківським ЛВУМГ та прийнятого АТ "Харківгаз", АТ "Харківміськгаз"
Харківський п/м Харківське ЛВУМГ
Вимірювальна хіміко-аналітична лабораторія
Свідоцтво № 01-0149/2018 чинне до 12.12.2021 р. | [20 empty] | за період з 01.12.2019р. по 31.12.2019р.
Число місяця | Компонентний склад, % мол. | [11 empty] | Фізико-хімічні показники газу обчислені на основі компонентного складу, 101,325 кПа | [9 empty] | Температура точки роси вологи (Р = 3.92 МПа), °С | Температура точки роси вуглеводнів, °С | Масова концентрація сірководню, г/м3 | Масова концентрація меркаптанової сірки, г/м3 | Маса механічних домішок, г/м3
[13 empty] | Густина абсолютна, кг/м3,при 20 ºС, | Температура вимірювання/згоряння при 20/25°С
| метан, С1 | етан, С2 | пропан, С3 | ізо-бутан, і-С4 | н-бутан, н-С4 | нео-пентан, нео-С5 | ізо-пентан, і-С5 | н-пентан, н-С5 | гексани та вищі, С6+ | кисень, О2 | азот, N2 | діоксид вуглецю, CО2 |  | Теплота згоряння нижча |  |  | Теплота згоряння вища |  |  | Число Воббе вище
[14 empty] | ккал/м3 | МДж/м3 | кВт⋅год/м3 | ккал/м3 | МДж/м3 | кВт⋅год/м3 | ккал/м3 | МДж/м3 | кВт⋅год/м3
1 | 90.9575 | 4.9726 | 1.2907 | 0.1303 | 0.1947 | 0.0053 | 0.0531 | 0.0499 | 0.0601 |  | 1.7602 | 0.5256 | 0.7375 | 8378.4753 | 35.079 | 9.7442 | 9274.9356 | 38.8323 | 10.7868 | 11853.2294 | 49.6271 | 13.7853
2 | 91.1613 | 4.7875 | 1.2603 | 0.1317 | 0.1977 | 0.0056 | 0.054 | 0.0481 | 0.0645 |  | 1.7763 | 0.513 | 0.7361 | 8364.8611 | 35.022 | 9.7283 | 9260.366 | 38.7713 | 10.7698 | 11845.1564 | 49.5933 | 13.7759 | -9.8 | -7.6
3 | 91.0457 | 4.8239 | 1.2738 | 0.1275 | 0.1892 | 0.0051 | 0.0472 | 0.0503 | 0.0623 |  | 1.8415 | 0.5335 | 0.7367 | 8357.6718 | 34.9919 | 9.72 | 9252.4125 | 38.738 | 10.7606 | 11830.7301 | 49.5329 | 13.7591
4 | 90.8792 | 4.8478 | 1.3352 | 0.1374 | 0.2023 | 0.0053 | 0.0509 | 0.0526 | 0.0629 |  | 1.8877 | 0.5387 | 0.7384 | 8368.6826 | 35.038 | 9.7328 | 9264.0443 | 38.7867 | 10.7741 | 11831.781 | 49.5373 | 13.7604
5 | 91.0285 | 4.8397 | 1.2938 | 0.1398 | 0.2053 | 0.0061 | 0.0538 | 0.0533 | 0.06 |  | 1.7929 | 0.5268 | 0.7374 | 8372.6953 | 35.0548 | 9.7374 | 9268.654 | 38.806 | 10.7794 | 11845.9923 | 49.5968 | 13.7769
6 | 91.0042 | 4.8239 | 1.3361 | 0.1449 | 0.2267 | 0.0066 | 0.065 | 0.0567 | 0.0655 |  | 1.7541 | 0.5163 | 0.7384 | 8391.2775 | 35.1326 | 9.7591 | 9288.7171 | 38.89 | 10.8028 | 11862.9982 | 49.668 | 13.7967
7 | 90.6253 | 5.0059 | 1.4387 | 0.1588 | 0.2619 | 0.0072 | 0.0632 | 0.0497 | 0.0612 |  | 1.794 | 0.5341 | 0.7417 | 8416.4996 | 35.2382 | 9.7884 | 9315.5633 | 39.0024 | 10.834 | 11871.3817 | 49.7031 | 13.8064
8 | 90.4845 | 5.1132 | 1.49 | 0.1672 | 0.2867 | 0.0076 | 0.0682 | 0.0536 | 0.0646 |  | 1.7406 | 0.5238 | 0.7434 | 8444.2296 | 35.3543 | 9.8206 | 9345.4668 | 39.1276 | 10.8688 | 11895.4334 | 49.8038 | 13.8344
9 | 90.4024 | 5.1116 | 1.5056 | 0.1688 | 0.2828 | 0.0073 | 0.0711 | 0.0552 | 0.063 |  | 1.7893 | 0.5429 | 0.7441 | 8440.7663 | 35.3398 | 9.8166 | 9341.5259 | 39.1111 | 10.8642 | 11885.2347 | 49.7611 | 13.8225
10 | 90.4687 | 5.0661 | 1.4868 | 0.1682 | 0.29 | 0.0072 | 0.0697 | 0.06 | 0.0652 |  | 1.7799 | 0.5382 | 0.7437 | 8439.4049 | 35.3341 | 9.815 | 9340.1406 | 39.1053 | 10.8626 | 11886.1184 | 49.7648 | 13.8236
11 | 90.6924 | 4.924 | 1.4523 | 0.1676 | 0.2844 | 0.0073 | 0.0642 | 0.0528 | 0.0648 |  | 1.7556 | 0.5346 | 0.7419 | 8424.0949 | 35.27 | 9.7972 | 9323.8274 | 39.037 | 10.8436 | 11879.8607 | 49.7386 | 13.8163 | -11.2 | -9.9 | 0,0008 | <0,0002 | відсутні
12 | 90.6831 | 4.9023 | 1.4519 | 0.1681 | 0.2973 | 0.007 | 0.075 | 0.0616 | 0.0701 |  | 1.7599 | 0.5237 | 0.7425 | 8432.0962 | 35.3035 | 9.8065 | 9332.402 | 39.0729 | 10.8536 | 11885.9513 | 49.7641 | 13.8234
13 | 90.527 | 4.9735 | 1.491 | 0.1757 | 0.2958 | 0.0072 | 0.0727 | 0.0588 | 0.0707 |  | 1.7845 | 0.5431 | 0.7438 | 8437.9957 | 35.3282 | 9.8134 | 9338.5881 | 39.0988 | 10.8608 | 11883.9449 | 49.7557 | 13.821
14 | 90.3206 | 5.0582 | 1.5332 | 0.1746 | 0.2896 | 0.0071 | 0.071 | 0.0576 | 0.0683 |  | 1.8619 | 0.5579 | 0.745 | 8438.3301 | 35.3296 | 9.8138 | 9338.6597 | 39.0991 | 10.8609 | 11873.8179 | 49.7133 | 13.8093
15 | 90.4032 | 5.0138 | 1.5237 | 0.1778 | 0.3017 | 0.0069 | 0.0716 | 0.0619 | 0.0698 |  | 1.8262 | 0.5434 | 0.7447 | 8442.8443 | 35.3485 | 9.819 | 9343.6516 | 39.12 | 10.8667 | 11882.5119 | 49.7497 | 13.8194
16 | 90.3659 | 5.0658 | 1.5349 | 0.1769 | 0.3043 | 0.0071 | 0.0771 | 0.0631 | 0.0716 |  | 1.7903 | 0.543 | 0.7452 | 8452.9236 | 35.3907 | 9.8308 | 9354.5669 | 39.1657 | 10.8794 | 11892.424 | 49.7912 | 13.8309
17 | 90.4978 | 4.9213 | 1.5416 | 0.1907 | 0.3127 | 0.0068 | 0.0719 | 0.0544 | 0.0675 |  | 1.8127 | 0.5226 | 0.7443 | 8443.9191 | 35.353 | 9.8203 | 9344.9175 | 39.1253 | 10.8681 | 11887.7904 | 49.7718 | 13.8255
18 | 90.6377 | 4.9378 | 1.4735 | 0.1724 | 0.277 | 0.0067 | 0.0718 | 0.0562 | 0.0673 |  | 1.7689 | 0.5307 | 0.7425 | 8429.7078 | 35.2935 | 9.8038 | 9329.7985 | 39.062 | 10.8506 | 11882.488 | 49.7496 | 13.8193
19 | 90.6545 | 5.0001 | 1.4283 | 0.157 | 0.2373 | 0.0063 | 0.0657 | 0.0598 | 0.0707 |  | 1.7794 | 0.5409 | 0.7416 | 8416.4041 | 35.2378 | 9.7883 | 9315.4917 | 39.0021 | 10.8339 | 11871.7877 | 49.7048 | 13.8069 | -10.3 | -10.6
20 | 90.7833 | 5 | 1.3796 | 0.1448 | 0.2171 | 0.006 | 0.0596 | 0.0551 | 0.0649 |  | 1.7518 | 0.5378 | 0.7399 | 8402.3121 | 35.1788 | 9.7719 | 9300.4683 | 38.9392 | 10.8164 | 11866.6047 | 49.6831 | 13.8009
21 | 90.8617 | 4.9395 | 1.3708 | 0.1479 | 0.2218 | 0.0059 | 0.0659 | 0.0572 | 0.0671 |  | 1.7473 | 0.5149 | 0.7395 | 8403.7691 | 35.1849 | 9.7736 | 9302.1163 | 38.9461 | 10.8184 | 11871.5488 | 49.7038 | 13.8066
22 | 90.8455 | 4.9427 | 1.3818 | 0.1492 | 0.2216 | 0.0055 | 0.0656 | 0.0551 | 0.0671 |  | 1.7409 | 0.525 | 0.7397 | 8404.5812 | 35.1883 | 9.7745 | 9302.9762 | 38.9497 | 10.8194 | 11871.1189 | 49.702 | 13.8061
23 | 90.6486 | 5.088 | 1.4078 | 0.149 | 0.219 | 0.0057 | 0.0627 | 0.0597 | 0.064 |  | 1.75 | 0.5455 | 0.741 | 8413.514 | 35.2257 | 9.7849 | 9312.4583 | 38.9894 | 10.8304 | 11872.4326 | 49.7075 | 13.8076
24 | 90.3832 | 5.2171 | 1.4708 | 0.152 | 0.2237 | 0.0058 | 0.0636 | 0.0594 | 0.0646 |  | 1.7995 | 0.5603 | 0.7431 | 8426.1012 | 35.2784 | 9.7996 | 9325.7382 | 39.045 | 10.8458 | 11872.6237 | 49.7083 | 13.8079
25 | 90.4209 | 5.1932 | 1.4579 | 0.1494 | 0.2211 | 0.0055 | 0.0632 | 0.0604 | 0.0644 |  | 1.7988 | 0.5652 | 0.7428 | 8421.6587 | 35.2598 | 9.7944 | 9320.9612 | 39.025 | 10.8403 | 11869.232 | 49.6941 | 13.8039
26 | 90.7983 | 4.9611 | 1.3715 | 0.1438 | 0.2152 | 0.0056 | 0.0588 | 0.0544 | 0.0678 |  | 1.7769 | 0.5466 | 0.7397 | 8396.0544 | 35.1526 | 9.7646 | 9293.685 | 38.9108 | 10.8086 | 11858.8184 | 49.6505 | 13.7918 | -10.9 | -10
27 | 90.711 | 4.9981 | 1.3875 | 0.1438 | 0.2125 | 0.0051 | 0.055 | 0.0565 | 0.0661 |  | 1.8249 | 0.5396 | 0.7402 | 8395.4812 | 35.1502 | 9.7639 | 9292.9207 | 38.9076 | 10.8077 | 11854.5669 | 49.6327 | 13.7869
28 | 90.6669 | 5.105 | 1.4003 | 0.1438 | 0.2122 | 0.0054 | 0.0543 | 0.0549 | 0.0653 |  | 1.7669 | 0.525 | 0.7404 | 8408.8565 | 35.2062 | 9.7795 | 9307.4665 | 38.9685 | 10.8246 | 11871.095 | 49.7019 | 13.8061
29 | 90.3353 | 5.2664 | 1.4714 | 0.1489 | 0.2151 | 0.0055 | 0.0552 | 0.0599 | 0.0625 |  | 1.8295 | 0.5503 | 0.743 | 8422.8051 | 35.2646 | 9.7957 | 9322.1316 | 39.0299 | 10.8416 | 11869.1126 | 49.6936 | 13.8038
30 | 90.8844 | 4.8756 | 1.3701 | 0.1492 | 0.2223 | 0.0059 | 0.059 | 0.0564 | 0.0711 |  | 1.7676 | 0.5384 | 0.7395 | 8395.8872 | 35.1519 | 9.7644 | 9293.5417 | 38.9102 | 10.8084 | 11860.8963 | 49.6592 | 13.7942
31 | 90.7167 | 4.8282 | 1.4044 | 0.1528 | 0.231 | 0.0057 | 0.0581 | 0.0541 | 0.0697 |  | 1.9073 | 0.572 | 0.7408 | 8384.3032 | 35.1034 | 9.7509 | 9280.5963 | 38.856 | 10.7933 | 11833.9784 | 49.5465 | 13.7629
Рівень одоризації відповідає чинним нормативним документам | [13 empty] | 8410.003 | 35.211 | 9.7808 | 9308.6129 | 38.9733 | 10.8259
Середньозважене значення теплоти згоряння:
| В.о. начальника Харківського ЛВУМГ | [8 empty] | Іваньков О.В. | [10 empty] | 2019-12-31
[11 empty] | прізвище | [5 empty] | підпис |  |  |  | дата

## додаток
Додаток до Паспорту фізико-хімічних показників природного газу. Маршрут №670
Область | ГРС, прямий споживач | Cередньозважене значення вищої теплоти згоряння
|  | ккал/м³ | МДж/м³ | кВт*год./м³
Маршрут №670 |  | 9308.6129 | 38.9733 | 10.8259
Харківська | ГРС с. Пересiчна | 9309.21 | 38.9758 | 10.8266
Харківська | ГРС-5 м. Харкiв (Куряж) | 9310.2848 | 38.9803 | 10.8279
Харківська | ГРС-5 м. Харкiв місто | 9308.5651 | 38.9731 | 10.8259
В.о. начальника Харківського ЛВУМГ |  | Іваньков О.В. |  |  | 2019-12-31
|  | прізвище |  | підпис | дата