## паспорт
[6 empty] | ПАСПОРТ ФІЗИКО-ХІМІЧНИХ ПОКАЗНИКІВ ПРИРОДНОГО ГАЗУ №672 | [18 empty] | Маршрут №672
переданого Харківським ЛВУМГ та прийнятого АТ "Харківгаз"
Харківський п/м Харківське ЛВУМГ
Вимірювальна хіміко-аналітична лабораторія
Свідоцтво № 01-0149/2018 чинне до 12.12.2021 р. | [20 empty] | за період з 01.12.2019р. по 31.12.2019р.
Число місяця | Компонентний склад, % мол. | [11 empty] | Фізико-хімічні показники газу обчислені на основі компонентного складу, 101,325 кПа | [9 empty] | Температура точки роси вологи (Р = 3.92 МПа), °С | Температура точки роси вуглеводнів, °С | Масова концентрація сірководню, г/м3 | Масова концентрація меркаптанової сірки, г/м3 | Маса механічних домішок, г/м3
[13 empty] | Густина абсолютна, кг/м3,при 20 ºС, | Температура вимірювання/згоряння при 20/25°С
| метан, С1 | етан, С2 | пропан, С3 | ізо-бутан, і-С4 | н-бутан, н-С4 | нео-пентан, нео-С5 | ізо-пентан, і-С5 | н-пентан, н-С5 | гексани та вищі, С6+ | кисень, О2 | азот, N2 | діоксид вуглецю, CО2 |  | Теплота згоряння нижча |  |  | Теплота згоряння вища |  |  | Число Воббе вище
[14 empty] | ккал/м3 | МДж/м3 | кВт⋅год/м3 | ккал/м3 | МДж/м3 | кВт⋅год/м3 | ккал/м3 | МДж/м3 | кВт⋅год/м3
1 | [13 empty] | 7951.18 | 33.29 | 9.2472 | 8801.4714 | 36.85 | 10.2361 | 10998.8537 | 46.05 | 12.7917
2 | [13 empty] | 7951.18 | 33.29 | 9.2472 | 8801.4714 | 36.85 | 10.2361 | 10998.8537 | 46.05 | 12.7917
3 | 87.2702 | 3.7352 | 1.1784 | 0.158 | 0.2704 | 0.0033 | 0.0814 | 0.0705 | 0.0832 | 0.0266 | 4.5791 | 2.5437 | 0.7702 | 7936.8493 | 33.23 | 9.2306 | 8787.1407 | 36.79 | 10.2194 | 10986.9114 | 46 | 12.7778 | -13.5 | -6.9
4 | [13 empty] | 7936.8493 | 33.23 | 9.2306 | 8787.1407 | 36.79 | 10.2194 | 10986.9114 | 46 | 12.7778
5 | [13 empty] | 7936.8493 | 33.23 | 9.2306 | 8787.1407 | 36.79 | 10.2194 | 10986.9114 | 46 | 12.7778
6 | [13 empty] | 7936.8493 | 33.23 | 9.2306 | 8787.1407 | 36.79 | 10.2194 | 10986.9114 | 46 | 12.7778
7 | [13 empty] | 7936.8493 | 33.23 | 9.2306 | 8787.1407 | 36.79 | 10.2194 | 10986.9114 | 46 | 12.7778
8 | [13 empty] | 7936.8493 | 33.23 | 9.2306 | 8787.1407 | 36.79 | 10.2194 | 10986.9114 | 46 | 12.7778
9 | [13 empty] | 7936.8493 | 33.23 | 9.2306 | 8787.1407 | 36.79 | 10.2194 | 10986.9114 | 46 | 12.7778 | -14.6 | -7.1
10 | 87.2357 | 3.7323 | 1.1849 | 0.1605 | 0.2767 | 0.0034 | 0.0861 | 0.0767 | 0.1085 | 0.0226 | 4.5614 | 2.5512 | 0.7714 | 7951.18 | 33.29 | 9.2472 | 8801.4714 | 36.85 | 10.2361 | 10998.8537 | 46.05 | 12.7917
11 | [13 empty] | 7951.18 | 33.29 | 9.2472 | 8801.4714 | 36.85 | 10.2361 | 10998.8537 | 46.05 | 12.7917
12 | [13 empty] | 7951.18 | 33.29 | 9.2472 | 8801.4714 | 36.85 | 10.2361 | 10998.8537 | 46.05 | 12.7917
13 | [13 empty] | 7951.18 | 33.29 | 9.2472 | 8801.4714 | 36.85 | 10.2361 | 10998.8537 | 46.05 | 12.7917
14 | [13 empty] | 7951.18 | 33.29 | 9.2472 | 8801.4714 | 36.85 | 10.2361 | 10998.8537 | 46.05 | 12.7917
15 | [13 empty] | 7951.18 | 33.29 | 9.2472 | 8801.4714 | 36.85 | 10.2361 | 10998.8537 | 46.05 | 12.7917
16 | 87.2872 | 3.7222 | 1.1838 | 0.1612 | 0.2792 | 0.0034 | 0.0862 | 0.0774 | 0.0922 | 0.0207 | 4.5502 | 2.5363 | 0.7707 | 7946.4031 | 33.27 | 9.2417 | 8799.083 | 36.84 | 10.2333 | 10998.8537 | 46.05 | 12.7917 | -15.1 | -9.6 | 0,0006 | <0,0002 | відсутні
17 | [13 empty] | 7946.4031 | 33.27 | 9.2417 | 8799.083 | 36.84 | 10.2333 | 10998.8537 | 46.05 | 12.7917
18 | [13 empty] | 7946.4031 | 33.27 | 9.2417 | 8799.083 | 36.84 | 10.2333 | 10998.8537 | 46.05 | 12.7917
19 | [13 empty] | 7946.4031 | 33.27 | 9.2417 | 8799.083 | 36.84 | 10.2333 | 10998.8537 | 46.05 | 12.7917
20 | [13 empty] | 7946.4031 | 33.27 | 9.2417 | 8799.083 | 36.84 | 10.2333 | 10998.8537 | 46.05 | 12.7917
21 | [13 empty] | 7946.4031 | 33.27 | 9.2417 | 8799.083 | 36.84 | 10.2333 | 10998.8537 | 46.05 | 12.7917
22 | [13 empty] | 7946.4031 | 33.27 | 9.2417 | 8799.083 | 36.84 | 10.2333 | 10998.8537 | 46.05 | 12.7917
23 | 87.3315 | 3.7089 | 1.1767 | 0.1584 | 0.272 | 0.0032 | 0.0823 | 0.0725 | 0.0903 | 0.0165 | 4.5573 | 2.5304 | 0.77 | 7941.6262 | 33.25 | 9.2361 | 8791.9176 | 36.81 | 10.225 | 10996.4652 | 46.04 | 12.7889 | -14.8 | -9.2
24 | [13 empty] | 7941.6262 | 33.25 | 9.2361 | 8791.9176 | 36.81 | 10.225 | 10996.4652 | 46.04 | 12.7889
25 | [13 empty] | 7941.6262 | 33.25 | 9.2361 | 8791.9176 | 36.81 | 10.225 | 10996.4652 | 46.04 | 12.7889
26 | [13 empty] | 7941.6262 | 33.25 | 9.2361 | 8791.9176 | 36.81 | 10.225 | 10996.4652 | 46.04 | 12.7889
27 | [13 empty] | 7941.6262 | 33.25 | 9.2361 | 8791.9176 | 36.81 | 10.225 | 10996.4652 | 46.04 | 12.7889
28 | [13 empty] | 7941.6262 | 33.25 | 9.2361 | 8791.9176 | 36.81 | 10.225 | 10996.4652 | 46.04 | 12.7889
29 | [13 empty] | 7941.6262 | 33.25 | 9.2361 | 8791.9176 | 36.81 | 10.225 | 10996.4652 | 46.04 | 12.7889
30 | [13 empty] | 7941.6262 | 33.25 | 9.2361 | 8791.9176 | 36.81 | 10.225 | 10996.4652 | 46.04 | 12.7889
31 | [13 empty] | 7941.6262 | 33.25 | 9.2361 | 8791.9176 | 36.81 | 10.225 | 10996.4652 | 46.04 | 12.7889
Рівень одоризації відповідає чинним нормативним документам | [13 empty] | 7944.3251 | 33.2613 | 9.2393 | 8795.7152 | 36.8259 | 10.2294
Середньозважене значення теплоти згоряння:
| В.о. начальника Харківського ЛВУМГ | [8 empty] | Іваньков О.В. | [10 empty] | 2019-12-31
[11 empty] | прізвище | [5 empty] | підпис |  |  |  | дата

## додаток
Додаток до Паспорту фізико-хімічних показників природного газу. Маршрут №672
Область | ГРС, прямий споживач | Cередньозважене значення вищої теплоти згоряння
|  | ккал/м³ | МДж/м³ | кВт*год./м³
Маршрут №672 |  | 8795.7152 | 36.8259 | 10.2294
Харківська | ГРС-1 м. Чугуїв ТЕЦ - 2 | 8796.0018 | 36.8271 | 10.2298
Харківська | ГРС-1 м. Чугуїв селище | 8794.8315 | 36.8222 | 10.2284
Харківська | ГРС-1 м. Чугуїв теплиця | 8798.1276 | 36.836 | 10.2322
В.о. начальника Харківського ЛВУМГ |  | Іваньков О.В. |  |  | 2019-12-31
|  | прізвище |  | підпис | дата