## паспорт
[6 empty] | ПАСПОРТ ФІЗИКО-ХІМІЧНИХ ПОКАЗНИКІВ ПРИРОДНОГО ГАЗУ №674 | [18 empty] | Маршрут №674
переданого Харківським ЛВУМГ та прийнятого АТ "Харківгаз"
Харківський п/м Харківське ЛВУМГ
Вимірювальна хіміко-аналітична лабораторія
Свідоцтво № 01-0149/2018 чинне до 12.12.2021 р. | [20 empty] | за період з 01.12.2019р. по 31.12.2019р.
Число місяця | Компонентний склад, % мол. | [11 empty] | Фізико-хімічні показники газу обчислені на основі компонентного складу, 101,325 кПа | [9 empty] | Температура точки роси вологи (Р = 3.92 МПа), °С | Температура точки роси вуглеводнів, °С | Масова концентрація сірководню, г/м3 | Масова концентрація меркаптанової сірки, г/м3 | Маса механічних домішок, г/м3
[13 empty] | Густина абсолютна, кг/м3,при 20 ºС, | Температура вимірювання/згоряння при 20/25°С
| метан, С1 | етан, С2 | пропан, С3 | ізо-бутан, і-С4 | н-бутан, н-С4 | нео-пентан, нео-С5 | ізо-пентан, і-С5 | н-пентан, н-С5 | гексани та вищі, С6+ | кисень, О2 | азот, N2 | діоксид вуглецю, CО2 |  | Теплота згоряння нижча |  |  | Теплота згоряння вища |  |  | Число Воббе вище
[14 empty] | ккал/м3 | МДж/м3 | кВт⋅год/м3 | ккал/м3 | МДж/м3 | кВт⋅год/м3 | ккал/м3 | МДж/м3 | кВт⋅год/м3
1 | [13 empty] | 8242.572 | 34.51 | 9.5861 | 9123.9134 | 38.2 | 10.6111 | 11567.3069 | 48.43 | 13.4528
2 | [13 empty] | 8242.572 | 34.51 | 9.5861 | 9123.9134 | 38.2 | 10.6111 | 11567.3069 | 48.43 | 13.4528
3 | [13 empty] | 8242.572 | 34.51 | 9.5861 | 9123.9134 | 38.2 | 10.6111 | 11567.3069 | 48.43 | 13.4528
4 | [13 empty] | 8242.572 | 34.51 | 9.5861 | 9123.9134 | 38.2 | 10.6111 | 11567.3069 | 48.43 | 13.4528
5 | 89.1431 | 4.6323 | 1.4756 | 0.1533 | 0.2869 | 0.0031 | 0.0585 | 0.0469 | 0.0395 | 0.086 | 2.9978 | 1.077 | 0.7522 | 8244.9605 | 34.52 | 9.5889 | 9126.3018 | 38.21 | 10.6139 | 11548.1993 | 48.35 | 13.4306 | -11.1 | -9.3
6 | [13 empty] | 8244.9605 | 34.52 | 9.5889 | 9126.3018 | 38.21 | 10.6139 | 11548.1993 | 48.35 | 13.4306
7 | [13 empty] | 8244.9605 | 34.52 | 9.5889 | 9126.3018 | 38.21 | 10.6139 | 11548.1993 | 48.35 | 13.4306
8 | [13 empty] | 8244.9605 | 34.52 | 9.5889 | 9126.3018 | 38.21 | 10.6139 | 11548.1993 | 48.35 | 13.4306
9 | [13 empty] | 8244.9605 | 34.52 | 9.5889 | 9126.3018 | 38.21 | 10.6139 | 11548.1993 | 48.35 | 13.4306
10 | [13 empty] | 8244.9605 | 34.52 | 9.5889 | 9126.3018 | 38.21 | 10.6139 | 11548.1993 | 48.35 | 13.4306
11 | [13 empty] | 8244.9605 | 34.52 | 9.5889 | 9126.3018 | 38.21 | 10.6139 | 11548.1993 | 48.35 | 13.4306
12 | 89.4753 | 4.6216 | 1.4443 | 0.1442 | 0.2696 | 0.0028 | 0.051 | 0.0409 | 0.0475 | 0.0889 | 2.7254 | 1.0885 | 0.75 | 8254.5143 | 34.56 | 9.6 | 9138.2441 | 38.26 | 10.6278 | 11579.2492 | 48.48 | 13.4667 | -10.8 | -9.5
13 | [13 empty] | 8254.5143 | 34.56 | 9.6 | 9138.2441 | 38.26 | 10.6278 | 11579.2492 | 48.48 | 13.4667
14 | [13 empty] | 8254.5143 | 34.56 | 9.6 | 9138.2441 | 38.26 | 10.6278 | 11579.2492 | 48.48 | 13.4667
15 | [13 empty] | 8254.5143 | 34.56 | 9.6 | 9138.2441 | 38.26 | 10.6278 | 11579.2492 | 48.48 | 13.4667
16 | [13 empty] | 8254.5143 | 34.56 | 9.6 | 9138.2441 | 38.26 | 10.6278 | 11579.2492 | 48.48 | 13.4667
17 | [13 empty] | 8254.5143 | 34.56 | 9.6 | 9138.2441 | 38.26 | 10.6278 | 11579.2492 | 48.48 | 13.4667
18 | [13 empty] | 8254.5143 | 34.56 | 9.6 | 9138.2441 | 38.26 | 10.6278 | 11579.2492 | 48.48 | 13.4667
19 | [13 empty] | 8254.5143 | 34.56 | 9.6 | 9138.2441 | 38.26 | 10.6278 | 11579.2492 | 48.48 | 13.4667
20 | [13 empty] | 8254.5143 | 34.56 | 9.6 | 9138.2441 | 38.26 | 10.6278 | 11579.2492 | 48.48 | 13.4667
21 | 89.6985 | 4.4348 | 1.3603 | 0.1327 | 0.2529 | 0.0028 | 0.0511 | 0.0425 | 0.0785 | 0.0842 | 2.5423 | 1.3194 | 0.7502 | 8235.4066 | 34.48 | 9.5778 | 9116.748 | 38.17 | 10.6028 | 11550.5877 | 48.36 | 13.4333 | -10.6 | -9.9
22 | [13 empty] | 8235.4066 | 34.48 | 9.5778 | 9116.748 | 38.17 | 10.6028 | 11550.5877 | 48.36 | 13.4333
23 | [13 empty] | 8235.4066 | 34.48 | 9.5778 | 9116.748 | 38.17 | 10.6028 | 11550.5877 | 48.36 | 13.4333
24 | [13 empty] | 8235.4066 | 34.48 | 9.5778 | 9116.748 | 38.17 | 10.6028 | 11550.5877 | 48.36 | 13.4333
25 | [13 empty] | 8235.4066 | 34.48 | 9.5778 | 9116.748 | 38.17 | 10.6028 | 11550.5877 | 48.36 | 13.4333
26 | 89.3647 | 4.5911 | 1.4345 | 0.1443 | 0.2719 | 0.0028 | 0.0518 | 0.0416 | 0.0363 | 0.0912 | 2.8513 | 1.1185 | 0.7505 | 8237.7951 | 34.49 | 9.5806 | 9119.1365 | 38.18 | 10.6056 | 11550.5877 | 48.36 | 13.4333 | -11 | -9.2 | 0,0006 | <0,0002 | відсутні
27 | [13 empty] | 8237.7951 | 34.49 | 9.5806 | 9119.1365 | 38.18 | 10.6056 | 11550.5877 | 48.36 | 13.4333
28 | [13 empty] | 8237.7951 | 34.49 | 9.5806 | 9119.1365 | 38.18 | 10.6056 | 11550.5877 | 48.36 | 13.4333
29 | [13 empty] | 8237.7951 | 34.49 | 9.5806 | 9119.1365 | 38.18 | 10.6056 | 11550.5877 | 48.36 | 13.4333
30 | [13 empty] | 8237.7951 | 34.49 | 9.5806 | 9119.1365 | 38.18 | 10.6056 | 11550.5877 | 48.36 | 13.4333
31 | [13 empty] | 8237.7951 | 34.49 | 9.5806 | 9119.1365 | 38.18 | 10.6056 | 11550.5877 | 48.36 | 13.4333
Рівень одоризації відповідає чинним нормативним документам | [13 empty] | 8244.5067 | 34.5181 | 9.5884 | 9126.5168 | 38.2109 | 10.6141
Середньозважене значення теплоти згоряння:
| В.о. начальника Харківського ЛВУМГ | [8 empty] | Іваньков О.В. | [10 empty] | 2019-12-31
[11 empty] | прізвище | [5 empty] | підпис |  |  |  | дата

## додаток
Додаток до Паспорту фізико-хімічних показників природного газу. Маршрут №674
Область | ГРС, прямий споживач | Cередньозважене значення вищої теплоти згоряння
|  | ккал/м³ | МДж/м³ | кВт*год./м³
Маршрут №674 |  | 9126.5168 | 38.2109 | 10.6141
Харківська | ГРС Мерефа, місто | 9126.5407 | 38.211 | 10.6142
Харківська | ГРС Мерефа, смт. Буди | 9126.469 | 38.2107 | 10.6141
В.о. начальника Харківського ЛВУМГ |  | Іваньков О.В. |  |  | 2019-12-31
|  | прізвище |  | підпис | дата