## паспорт
[6 empty] | ПАСПОРТ ФІЗИКО-ХІМІЧНИХ ПОКАЗНИКІВ ПРИРОДНОГО ГАЗУ №656 | [18 empty] | Маршрут №656
переданого Миколаївським ЛВУМГ та прийнятого АТ "Херсонгаз", ТОВ "РІТЕЙЛ ЕНЕРДЖІ", ДП "Укравтогаз", ТОВ "ТЕК "Ітера Україна"
Херсонський п/м Миколаївське ЛВУМГ
Вимірювальна хіміко-аналітична лабораторія
Свідоцтво № 03-0005/2018 дійсне до 31.10.2021 р. | [20 empty] | за період з 01.12.2019р. по 31.12.2019р.
Число місяця | Компонентний склад, % мол. | [11 empty] | Фізико-хімічні показники газу обчислені на основі компонентного складу, 101,325 кПа | [9 empty] | Температура точки роси вологи (Р = 3.92 МПа), °С | Температура точки роси вуглеводнів, °С | Масова концентрація сірководню, г/м3 | Масова концентрація меркаптанової сірки, г/м3 | Маса механічних домішок, г/м3
[13 empty] | Густина абсолютна, кг/м3,при 20 ºС, | Температура вимірювання/згоряння при 20/25°С
| метан, С1 | етан, С2 | пропан, С3 | ізо-бутан, і-С4 | н-бутан, н-С4 | нео-пентан, нео-С5 | ізо-пентан, і-С5 | н-пентан, н-С5 | гексани та вищі, С6+ | кисень, О2 | азот, N2 | діоксид вуглецю, CО2 |  | Теплота згоряння нижча |  |  | Теплота згоряння вища |  |  | Число Воббе вище
[14 empty] | ккал/м3 | МДж/м3 | кВт⋅год/м3 | ккал/м3 | МДж/м3 | кВт⋅год/м3 | ккал/м3 | МДж/м3 | кВт⋅год/м3
1 | [13 empty] | 8225.8528 | 34.44 | 9.5667 | 9121.5249 | 38.19 | 10.6083 | 11930.3527 | 49.95 | 13.875
2 | 95.6089 | 2.4431 | 0.7487 | 0.1195 | 0.1151 | 0.0015 | 0.0224 | 0.0164 | 0.0172 | 0 | 0.699 | 0.2082 | 0.7028 | 8216.299 | 34.4 | 9.5556 | 9109.5826 | 38.14 | 10.5944 | 11925.5758 | 49.93 | 13.8694 | -21.1 | -18.8 | <0,0001 | <0,0002
3 | 95.3882 | 2.5304 | 0.7706 | 0.1194 | 0.119 | 0.0015 | 0.0239 | 0.0183 | 0.0176 | 0 | 0.7922 | 0.2189 | 0.7043 | 8218.6874 | 34.41 | 9.5583 | 9111.9711 | 38.15 | 10.5972 | 11916.022 | 49.89 | 13.8583 | -23.1 | -21.7
4 | 95.2823 | 2.5651 | 0.742 | 0.112 | 0.1093 | 0.0013 | 0.0213 | 0.0161 | 0.0137 | 0 | 0.8992 | 0.2377 | 0.7044 | 8201.9682 | 34.34 | 9.5389 | 9092.8634 | 38.07 | 10.575 | 11889.7489 | 49.78 | 13.8278 | -22.9 | -19.6
5 | 95.5212 | 2.4885 | 0.7657 | 0.1211 | 0.1181 | 0.0015 | 0.0229 | 0.0173 | 0.0149 | 0 | 0.7156 | 0.2132 | 0.7035 | 8221.0759 | 34.42 | 9.5611 | 9114.3595 | 38.16 | 10.6 | 11925.5758 | 49.93 | 13.8694 | -20.3 | -19.3
6 | [13 empty] | 8221.0759 | 34.42 | 9.5611 | 9114.3595 | 38.16 | 10.6 | 11925.5758 | 49.93 | 13.8694 | -20.5 | -17.9
7 | [13 empty] | 8221.0759 | 34.42 | 9.5611 | 9114.3595 | 38.16 | 10.6 | 11925.5758 | 49.93 | 13.8694
8 | 95.5069 | 2.5154 | 0.7925 | 0.1265 | 0.1256 | 0.0015 | 0.025 | 0.019 | 0.0166 | 0 | 0.6617 | 0.2093 | 0.704 | 8233.0182 | 34.47 | 9.575 | 9128.6903 | 38.22 | 10.6167 | 11939.9065 | 49.99 | 13.8861
9 | 95.5578 | 2.4904 | 0.7781 | 0.1237 | 0.1216 | 0.0015 | 0.024 | 0.0182 | 0.0163 | 0 | 0.6614 | 0.207 | 0.7035 | 8228.2413 | 34.45 | 9.5694 | 9123.9134 | 38.2 | 10.6111 | 11937.5181 | 49.98 | 13.8833 | -23.1 | -19.1
10 | 95.6362 | 2.428 | 0.7643 | 0.1216 | 0.1199 | 0.0015 | 0.0237 | 0.0181 | 0.0165 | 0 | 0.669 | 0.2012 | 0.7028 | 8223.4643 | 34.43 | 9.5639 | 9116.748 | 38.17 | 10.6028 | 11935.1296 | 49.97 | 13.8806 | -23.1 | -19.7 |  |  | відсутні
11 | 95.6753 | 2.3895 | 0.7604 | 0.1212 | 0.1202 | 0.0015 | 0.0239 | 0.0183 | 0.017 | 0 | 0.6736 | 0.1991 | 0.7026 | 8218.6874 | 34.41 | 9.5583 | 9114.3595 | 38.16 | 10.6 | 11932.7412 | 49.96 | 13.8778 | -23.1 | -21.5
12 | 95.6324 | 2.4123 | 0.7674 | 0.1212 | 0.1217 | 0.0015 | 0.0244 | 0.0187 | 0.0178 | 0 | 0.6787 | 0.2039 | 0.703 | 8221.0759 | 34.42 | 9.5611 | 9116.748 | 38.17 | 10.6028 | 11932.7412 | 49.96 | 13.8778 | -23.1 | -19.7
13 | [13 empty] | 8221.0759 | 34.42 | 9.5611 | 9116.748 | 38.17 | 10.6028 | 11932.7412 | 49.96 | 13.8778 | -23.1 | -19.4
14 | [13 empty] | 8221.0759 | 34.42 | 9.5611 | 9116.748 | 38.17 | 10.6028 | 11932.7412 | 49.96 | 13.8778
15 | 95.6846 | 2.3749 | 0.7571 | 0.1188 | 0.1195 | 0.0015 | 0.024 | 0.0185 | 0.0175 | 0 | 0.6802 | 0.2034 | 0.7025 | 8216.299 | 34.4 | 9.5556 | 9109.5826 | 38.14 | 10.5944 | 11930.3527 | 49.95 | 13.875
16 | 95.6998 | 2.368 | 0.7534 | 0.1181 | 0.1185 | 0.0015 | 0.0237 | 0.0182 | 0.0169 | 0 | 0.6791 | 0.2028 | 0.7024 | 8216.299 | 34.4 | 9.5556 | 9109.5826 | 38.14 | 10.5944 | 11927.9642 | 49.94 | 13.8722 | -23.1 | -21.4
17 | 95.669 | 2.3793 | 0.7622 | 0.1197 | 0.121 | 0.0015 | 0.0244 | 0.0187 | 0.0176 | 0 | 0.6826 | 0.204 | 0.7027 | 8218.6874 | 34.41 | 9.5583 | 9111.9711 | 38.15 | 10.5972 | 11930.3527 | 49.95 | 13.875 | -23.1 | -20.9
18 | 95.7111 | 2.3555 | 0.7538 | 0.1193 | 0.119 | 0.0015 | 0.0238 | 0.0182 | 0.017 | 0 | 0.6803 | 0.2005 | 0.7023 | 8216.299 | 34.4 | 9.5556 | 9109.5826 | 38.14 | 10.5944 | 11927.9642 | 49.94 | 13.8722 | -23.1 | -19 | <0,0001 | 0,0003
19 | 95.7571 | 2.338 | 0.7387 | 0.1175 | 0.1145 | 0.0014 | 0.0223 | 0.0169 | 0.0147 | 0 | 0.6782 | 0.2007 | 0.7018 | 8209.1336 | 34.37 | 9.5472 | 9102.4172 | 38.11 | 10.5861 | 11925.5758 | 49.93 | 13.8694 | -20.2 | -19.2
20 | 95.8053 | 2.3165 | 0.7254 | 0.1144 | 0.1106 | 0.0014 | 0.0213 | 0.0161 | 0.0138 | 0 | 0.6755 | 0.1997 | 0.7013 | 8204.3567 | 34.35 | 9.5417 | 9097.6403 | 38.09 | 10.5806 | 11923.1873 | 49.92 | 13.8667 | -20.5 | -20.3
21 | [13 empty] | 8204.3567 | 34.35 | 9.5417 | 9097.6403 | 38.09 | 10.5806 | 11923.1873 | 49.92 | 13.8667 | -21.7 | -19.9
22 | 95.8706 | 2.2962 | 0.714 | 0.1124 | 0.1054 | 0.0013 | 0.0197 | 0.0147 | 0.0123 | 0 | 0.6555 | 0.1979 | 0.7007 | 8201.9682 | 34.34 | 9.5389 | 9095.2519 | 38.08 | 10.5778 | 11923.1873 | 49.92 | 13.8667
23 | 96.0016 | 2.2216 | 0.6864 | 0.1087 | 0.1001 | 0.0013 | 0.0183 | 0.0134 | 0.0102 | 0 | 0.6508 | 0.1876 | 0.6995 | 8192.4144 | 34.3 | 9.5278 | 9083.3096 | 38.03 | 10.5639 | 11920.7989 | 49.91 | 13.8639 | -20.7 | -17.3
24 | [13 empty] | 8192.4144 | 34.3 | 9.5278 | 9083.3096 | 38.03 | 10.5639 | 11920.7989 | 49.91 | 13.8639 | -16.1 | -13.4 |  |  | відсутні
25 | 95.8862 | 2.2849 | 0.7036 | 0.1112 | 0.1037 | 0.0013 | 0.019 | 0.014 | 0.0108 | 0 | 0.6719 | 0.1934 | 0.7004 | 8197.1913 | 34.32 | 9.5333 | 9090.475 | 38.06 | 10.5722 | 11920.7989 | 49.91 | 13.8639
26 | 95.824 | 2.3053 | 0.6972 | 0.1086 | 0.1023 | 0.0013 | 0.0191 | 0.0142 | 0.011 | 0 | 0.7225 | 0.1945 | 0.7006 | 8192.4144 | 34.3 | 9.5278 | 9085.698 | 38.04 | 10.5667 | 11911.245 | 49.87 | 13.8528 | -15.1 | -13.2
27 | 95.8386 | 2.3272 | 0.7061 | 0.1101 | 0.1021 | 0.0013 | 0.0189 | 0.0139 | 0.0108 | 0 | 0.6763 | 0.1947 | 0.7006 | 8199.5797 | 34.33 | 9.5361 | 9092.8634 | 38.07 | 10.575 | 11920.7989 | 49.91 | 13.8639 | -17.1 | -14.9
28 | [13 empty] | 8199.5797 | 34.33 | 9.5361 | 9092.8634 | 38.07 | 10.575 | 11920.7989 | 49.91 | 13.8639 | -18.5 | -16.1
29 | [13 empty] | 8199.5797 | 34.33 | 9.5361 | 9092.8634 | 38.07 | 10.575 | 11920.7989 | 49.91 | 13.8639
30 | [13 empty] | 8199.5797 | 34.33 | 9.5361 | 9092.8634 | 38.07 | 10.575 | 11920.7989 | 49.91 | 13.8639
31 | [13 empty] | 8199.5797 | 34.33 | 9.5361 | 9092.8634 | 38.07 | 10.575 | 11920.7989 | 49.91 | 13.8639
Рівень одоризації відповідає чинним нормативним документам | [13 empty] | 8211.8087 | 34.3812 | 9.5503 | 9105.4506 | 38.1227 | 10.5896
Середньозважене значення теплоти згоряння:
| В.о. начальника Миколаївського ЛВУМГ | [8 empty] | Доскоч М.В. | [10 empty] | 2019-12-31
[11 empty] | прізвище | [5 empty] | підпис |  |  |  | дата

## додаток
Додаток до Паспорту фізико-хімічних показників природного газу. Маршрут №656
Область | ГРС, прямий споживач | Cередньозважене значення вищої теплоти згоряння
|  | ккал/м³ | МДж/м³ | кВт*год./м³
Маршрут №656 |  | 9105.4506 | 38.1227 | 10.5896
Херсонська | "Краса Херсонщіни" (Роздільне) | 9105.785 | 38.1241 | 10.59
Херсонська | АГНКС Нова Каховка/"Ітера Україна" | 9105.4984 | 38.1229 | 10.5897
Херсонська | Асканія Нова | 0 | 0 | 0
Херсонська | Асканія Нова Тавричанка | 9105.785 | 38.1241 | 10.59
Херсонська | Білозерка | 9105.7133 | 38.1238 | 10.5899
Херсонська | Брилівка | 9105.7372 | 38.1239 | 10.59
Херсонська | Виноградове | 9105.7611 | 38.124 | 10.59
Херсонська | ГРС-1 Херсон, АГНКС "Укравтогаз"/РВУ "Харківавтогаз" | 9104.9729 | 38.1207 | 10.5891
Херсонська | ГРС-1 Херсон, АГНКС ТОВ "РІТЕЙЛ ЕНЕРДЖІ" | 9104.6863 | 38.1195 | 10.5888
Херсонська | ГРС-1 Херсон, місто | 9105.2356 | 38.1218 | 10.5894
Херсонська | ГРС-2 Херсон, АГНКС "Лукойл"/ ПІІ "АМІК Україна" | 0 | 0 | 0
Херсонська | ГРС-2 Херсон, місто | 0 | 0 | 0
Херсонська | Каланчак | 9105.6656 | 38.1236 | 10.5899
Херсонська | Каховка Коробки | 0 | 0 | 0
Херсонська | Каховка місто | 9105.9999 | 38.125 | 10.5903
Херсонська | Нова Каховка | 9105.6178 | 38.1234 | 10.5898
Херсонська | Нова Маячка | 9105.6417 | 38.1235 | 10.5899
Херсонська | Нова Олександрівка | 9105.8089 | 38.1242 | 10.5901
Херсонська | Обривки | 0 | 0 | 0
Херсонська | Садове | 9105.785 | 38.1241 | 10.59
Херсонська | Скадовськ | 9105.4984 | 38.1229 | 10.5897
Херсонська | Станіслав | 9105.4506 | 38.1227 | 10.5896
Херсонська | Східне | 9106.0477 | 38.1252 | 10.5903
Херсонська | Хрестівка | 9105.785 | 38.1241 | 10.59
Херсонська | Цюрупинськ | 9105.9999 | 38.125 | 10.5903
Херсонська | Цюрупинськ Гола Пристань | 0 | 0 | 0
Херсонська | Чаплинка | 9105.8327 | 38.1243 | 10.5901
Херсонська | Червоний Чабан | 9105.7611 | 38.124 | 10.59
В.о. начальника Миколаївського ЛВУМГ |  | Доскоч М.В. |  |  | 2019-12-31
|  | прізвище |  | підпис | дата