## паспорт
АТ "Укртрансгаз" | [5 empty] | ПАСПОРТ ФІЗИКО-ХІМІЧНИХ ПОКАЗНИКІВ ПРИРОДНОГО ГАЗУ №840 | [18 empty] | Маршрут №840
Філія "Оператор газотранспортної системи України" | [5 empty] | переданого Золотоніським ЛВУМГ та прийнятого ПАТ "Черкасигаз", АТ "Київоблгаз"
Золотоніський п/м Золотоніське ЛВУМГ
Вимірювальна хіміко-аналітична лабораторія
по газопроводу "Прогрес"
Свідоцтво № РЯ-0073/17 чинне до 03.11.2022 р. | [20 empty] | за період з 01.12.2019р. по 31.12.2019р.
Число місяця | Компонентний склад, % мол. | [11 empty] | Фізико-хімічні показники газу обчислені на основі компонентного складу, 101,325 кПа | [9 empty] | Температура точки роси вологи (Р = 3.92 МПа), °С | Температура точки роси вуглеводнів, °С | Масова концентрація сірководню, г/м3 | Масова концентрація меркаптанової сірки, г/м3 | Маса механічних домішок, г/м3
[13 empty] | Густина абсолютна, кг/м3,при 20 ºС, | Температура вимірювання/згоряння при 20/25°С
| метан, С1 | етан, С2 | пропан, С3 | ізо-бутан, і-С4 | н-бутан, н-С4 | нео-пентан, нео-С5 | ізо-пентан, і-С5 | н-пентан, н-С5 | гексани та вищі, С6+ | кисень, О2 | азот, N2 | діоксид вуглецю, CО2 |  | Теплота згоряння нижча |  |  | Теплота згоряння вища |  |  | Число Воббе вище
[14 empty] | ккал/м3 | МДж/м3 | кВт⋅год/м3 | ккал/м3 | МДж/м3 | кВт⋅год/м3 | ккал/м3 | МДж/м3 | кВт⋅год/м3
1 | [13 empty] | 8199.5797 | 34.33 | 9.5361 | 9088.0865 | 38.05 | 10.5694 | 11916.022 | 49.89 | 13.8583
2 | 95.7938 | 2.3466 | 0.7216 | 0.1109 | 0.1071 | 0.0014 | 0.0197 | 0.0141 | 0.0109 | 0.011 | 0.6664 | 0.1965 | 0.7011 | 8204.3567 | 34.35 | 9.5417 | 9092.8634 | 38.07 | 10.575 | 11916.022 | 49.89 | 13.8583 | -21.1
3 | 95.8438 | 2.3256 | 0.7151 | 0.1102 | 0.1063 | 0.0013 | 0.0194 | 0.014 | 0.0105 | 0.0087 | 0.6506 | 0.1945 | 0.7007 | 8201.9682 | 34.34 | 9.5389 | 9090.475 | 38.06 | 10.5722 | 11918.4104 | 49.9 | 13.8611 | -20.9
4 | 95.771 | 2.3642 | 0.7263 | 0.1117 | 0.1077 | 0.0014 | 0.0197 | 0.0142 | 0.011 | 0.0108 | 0.6639 | 0.1981 | 0.7013 | 8204.3567 | 34.35 | 9.5417 | 9092.8634 | 38.07 | 10.575 | 11918.4104 | 49.9 | 13.8611 | -21.3
5 | 95.7712 | 2.3828 | 0.7299 | 0.112 | 0.1082 | 0.0015 | 0.0196 | 0.0142 | 0.0107 | 0.007 | 0.6447 | 0.1982 | 0.7013 | 8209.1336 | 34.37 | 9.5472 | 9097.6403 | 38.09 | 10.5806 | 11923.1873 | 49.92 | 13.8667 | -21.7 |  |  |  | відсутні
6 | 95.7209 | 2.4086 | 0.741 | 0.1139 | 0.1098 | 0.0014 | 0.0199 | 0.0142 | 0.0105 | 0.0098 | 0.6492 | 0.2008 | 0.7017 | 8211.522 | 34.38 | 9.55 | 9100.0288 | 38.1 | 10.5833 | 11923.1873 | 49.92 | 13.8667 | -20.9 |  | <0.001 | <0.001
7 | [13 empty] | 8211.522 | 34.38 | 9.55 | 9100.0288 | 38.1 | 10.5833 | 11923.1873 | 49.92 | 13.8667
8 | [13 empty] | 8211.522 | 34.38 | 9.55 | 9100.0288 | 38.1 | 10.5833 | 11923.1873 | 49.92 | 13.8667
9 | 95.937 | 2.244 | 0.7023 | 0.1078 | 0.1044 | 0.0013 | 0.0188 | 0.0135 | 0.0105 | 0.0081 | 0.6648 | 0.1875 | 0.7 | 8194.8028 | 34.31 | 9.5306 | 9080.9211 | 38.02 | 10.5611 | 11913.6335 | 49.88 | 13.8556 | -20.8
10 | 95.9243 | 2.2562 | 0.7027 | 0.1071 | 0.1037 | 0.0014 | 0.0186 | 0.0132 | 0.0102 | 0.008 | 0.6627 | 0.1919 | 0.7001 | 8194.8028 | 34.31 | 9.5306 | 9080.9211 | 38.02 | 10.5611 | 11913.6335 | 49.88 | 13.8556 | -20.4
11 | 95.8274 | 2.2401 | 0.8192 | 0.1051 | 0.1016 | 0.0014 | 0.0183 | 0.013 | 0.01 | 0.0083 | 0.663 | 0.1926 | 0.7013 | 8206.7451 | 34.36 | 9.5444 | 9095.2519 | 38.08 | 10.5778 | 11920.7989 | 49.91 | 13.8639 | -19.9
12 | 95.9811 | 2.2016 | 0.689 | 0.105 | 0.1016 | 0.0013 | 0.0183 | 0.013 | 0.0099 | 0.0112 | 0.6794 | 0.1886 | 0.6996 | 8187.6375 | 34.28 | 9.5222 | 9073.7557 | 37.99 | 10.5528 | 11906.4681 | 49.85 | 13.8472 | -20.3
13 | 95.9913 | 2.2132 | 0.6881 | 0.1041 | 0.1006 | 0.0013 | 0.018 | 0.0128 | 0.0098 | 0.0079 | 0.6606 | 0.1923 | 0.6995 | 8187.6375 | 34.28 | 9.5222 | 9076.1442 | 38 | 10.5556 | 11908.8566 | 49.86 | 13.85 | -20.2
14 | [13 empty] | 8187.6375 | 34.28 | 9.5222 | 9076.1442 | 38 | 10.5556 | 11908.8566 | 49.86 | 13.85
15 | [13 empty] | 8187.6375 | 34.28 | 9.5222 | 9076.1442 | 38 | 10.5556 | 11908.8566 | 49.86 | 13.85
16 | 95.9317 | 2.2205 | 0.6996 | 0.1069 | 0.104 | 0.0014 | 0.0186 | 0.0134 | 0.0104 | 0.013 | 0.6911 | 0.1894 | 0.7 | 8190.0259 | 34.29 | 9.525 | 9076.1442 | 38 | 10.5556 | 11906.4681 | 49.85 | 13.8472 | -20.4
17 | 95.9343 | 2.2347 | 0.6991 | 0.1073 | 0.1044 | 0.0014 | 0.0188 | 0.0136 | 0.0104 | 0.0103 | 0.6732 | 0.1925 | 0.7 | 8192.4144 | 34.3 | 9.5278 | 9078.5327 | 38.01 | 10.5583 | 11908.8566 | 49.86 | 13.85 | -20.9
18 | 95.9709 | 2.2217 | 0.6911 | 0.1052 | 0.1018 | 0.0013 | 0.0184 | 0.013 | 0.0102 | 0.0075 | 0.6667 | 0.1922 | 0.6997 | 8190.0259 | 34.29 | 9.525 | 9076.1442 | 38 | 10.5556 | 11908.8566 | 49.86 | 13.85 | -20.6
19 | 95.8842 | 2.2754 | 0.7051 | 0.1065 | 0.1029 | 0.0014 | 0.0183 | 0.0131 | 0.01 | 0.0095 | 0.6747 | 0.1989 | 0.7003 | 8192.4144 | 34.3 | 9.5278 | 9080.9211 | 38.02 | 10.5611 | 11908.8566 | 49.86 | 13.85 | -20.3
20 | 95.8933 | 2.282 | 0.7085 | 0.1063 | 0.1023 | 0.0014 | 0.018 | 0.013 | 0.0098 | 0.0076 | 0.6575 | 0.2003 | 0.7003 | 8194.8028 | 34.31 | 9.5306 | 9083.3096 | 38.03 | 10.5639 | 11913.6335 | 49.88 | 13.8556 | -20.9
21 | [13 empty] | 8194.8028 | 34.31 | 9.5306 | 9083.3096 | 38.03 | 10.5639 | 11913.6335 | 49.88 | 13.8556
22 | [13 empty] | 8194.8028 | 34.31 | 9.5306 | 9083.3096 | 38.03 | 10.5639 | 11913.6335 | 49.88 | 13.8556
23 | 95.8924 | 2.2843 | 0.7 | 0.105 | 0.1014 | 0.0013 | 0.0179 | 0.0128 | 0.0097 | 0.0097 | 0.6725 | 0.193 | 0.7001 | 8192.4144 | 34.3 | 9.5278 | 9080.9211 | 38.02 | 10.5611 | 11911.245 | 49.87 | 13.8528 | -21.6
24 | 95.7954 | 2.363 | 0.7255 | 0.1085 | 0.1046 | 0.0014 | 0.0185 | 0.0132 | 0.0101 | 0.0068 | 0.6519 | 0.2011 | 0.701 | 8204.3567 | 34.35 | 9.5417 | 9092.8634 | 38.07 | 10.575 | 11918.4104 | 49.9 | 13.8611 | -20.6
25 | [13 empty] | 8204.3567 | 34.35 | 9.5417 | 9092.8634 | 38.07 | 10.575 | 11918.4104 | 49.9 | 13.8611
26 | 95.8271 | 2.3292 | 0.7104 | 0.1062 | 0.1022 | 0.0013 | 0.0181 | 0.0129 | 0.0101 | 0.0102 | 0.6749 | 0.1974 | 0.7007 | 8197.1913 | 34.32 | 9.5333 | 9085.698 | 38.04 | 10.5667 | 11911.245 | 49.87 | 13.8528 | -20.5
27 | 95.801 | 2.3646 | 0.7184 | 0.1073 | 0.1032 | 0.0013 | 0.0181 | 0.0129 | 0.0099 | 0.0076 | 0.6554 | 0.2003 | 0.7009 | 8201.9682 | 34.34 | 9.5389 | 9090.475 | 38.06 | 10.5722 | 11916.022 | 49.89 | 13.8583 | -21.2
28 | 95.8106 | 2.3524 | 0.7145 | 0.1068 | 0.1029 | 0.0013 | 0.0182 | 0.013 | 0.0099 | 0.0093 | 0.6631 | 0.198 | 0.7008 | 8199.5797 | 34.33 | 9.5361 | 9088.0865 | 38.05 | 10.5694 | 11916.022 | 49.89 | 13.8583 | -21
29 | [13 empty] | 8199.5797 | 34.33 | 9.5361 | 9088.0865 | 38.05 | 10.5694 | 11916.022 | 49.89 | 13.8583
30 | [13 empty] | 8199.5797 | 34.33 | 9.5361 | 9088.0865 | 38.05 | 10.5694 | 11916.022 | 49.89 | 13.8583
31 | [13 empty] | 8199.5797 | 34.33 | 9.5361 | 9088.0865 | 38.05 | 10.5694 | 11916.022 | 49.89 | 13.8583
Рівень одоризації відповідає чинним нормативним документам | [13 empty] | 8198.7677 | 34.3266 | 9.5352 | 9086.8445 | 38.0448 | 10.568
Середньозважене значення теплоти згоряння:
| В.о. начальника Золотоніського ЛВУМГ | [8 empty] | Смірнов В.І. | [9 empty] | 2020-01-02
[11 empty] | прізвище | [5 empty] | підпис |  |  |  | дата

## додаток
Додаток до Паспорту фізико-хімічних показників природного газу. Маршрут №840
Область | ГРС, прямий споживач | Cередньозважене значення вищої теплоти згоряння
|  | ккал/м³ | МДж/м³ | кВт*год./м³
Маршрут №840 |  | 9086.8445 | 38.0448 | 10.568
Київська | Гейсиха П | 9086.7967 | 38.0446 | 10.5679
Київська | Медвин П | 9086.8445 | 38.0448 | 10.568
Київська | Юшків Ріг П | 9086.8684 | 38.0449 | 10.568
Черкаська | Пальміра (Привітне) П | 9086.8445 | 38.0448 | 10.568
В.о. начальника Золотоніського ЛВУМГ |  | Смірнов В.І. |  |  | 2020-01-02
|  | прізвище |  | підпис |  | дата