## паспорт
АТ "Укртрансгаз" | [5 empty] | ПАСПОРТ ФІЗИКО-ХІМІЧНИХ ПОКАЗНИКІВ ПРИРОДНОГО ГАЗУ №843 | [18 empty] | Маршрут №843
Філія "Оператор газотранспортної системи України" | [5 empty] | переданого Кременчуцьким ЛВУМГ та прийнятого ПАТ "Черкасигаз", ВАТ "Кіровоградгаз"
Олександрівський п/м Кременчуцьке ЛВУМГ
Вимірювальна хіміко-аналітична лабораторія
по газопроводу "Союз"
Свідоцтво № 41/18 чинне до 07.08.2020 р. | [20 empty] | за період з 01.12.2019р. по 31.12.2019р.
Число місяця | Компонентний склад, % мол. | [11 empty] | Фізико-хімічні показники газу обчислені на основі компонентного складу, 101,325 кПа | [9 empty] | Температура точки роси вологи (Р = 3.92 МПа), °С | Температура точки роси вуглеводнів, °С | Масова концентрація сірководню, г/м3 | Масова концентрація меркаптанової сірки, г/м3 | Маса механічних домішок, г/м3
[13 empty] | Густина абсолютна, кг/м3,при 20 ºС, | Температура вимірювання/згоряння при 20/25°С
| метан, С1 | етан, С2 | пропан, С3 | ізо-бутан, і-С4 | н-бутан, н-С4 | нео-пентан, нео-С5 | ізо-пентан, і-С5 | н-пентан, н-С5 | гексани та вищі, С6+ | кисень, О2 | азот, N2 | діоксид вуглецю, CО2 |  | Теплота згоряння нижча |  |  | Теплота згоряння вища |  |  | Число Воббе вище
[14 empty] | ккал/м3 | МДж/м3 | кВт⋅год/м3 | ккал/м3 | МДж/м3 | кВт⋅год/м3 | ккал/м3 | МДж/м3 | кВт⋅год/м3
1 | [13 empty] | 8179.3973 | 34.2455 | 9.5126 | 9070.2447 | 37.9753 | 10.5487 | 11904.629 | 49.8423 | 13.8451
2 | 96.0333 | 2.1599 | 0.6557 | 0.0999 | 0.0918 | 0.0015 | 0.0385 | 0.016 | 0.0022 | 0.0081 | 0.7054 | 0.1877 | 0.6991 | 8179.1823 | 34.2446 | 9.5124 | 9070.0297 | 37.9744 | 10.5484 | 11905.3217 | 49.8452 | 13.8459 | -15.9
3 | 96.0298 | 2.1729 | 0.661 | 0.1007 | 0.092 | 0.0009 | 0.0413 | 0.0172 | 0.0028 | 0.0077 | 0.6848 | 0.1889 | 0.6992 | 8183.5054 | 34.2627 | 9.5174 | 9074.7111 | 37.994 | 10.5539 | 11910.0508 | 49.865 | 13.8514 | -15.4
4 | 95.9928 | 2.1971 | 0.6655 | 0.1014 | 0.0932 | 0.0017 | 0.0389 | 0.0161 | 0.0052 | 0.007 | 0.69 | 0.1911 | 0.6995 | 8185.4162 | 34.2707 | 9.5196 | 9076.7413 | 38.0025 | 10.5563 | 11910.3613 | 49.8663 | 13.8518 | -16.1
5 | 96.0496 | 2.1612 | 0.6526 | 0.0982 | 0.0905 | 0.0013 | 0.0415 | 0.0165 | 0.0047 | 0.0073 | 0.6917 | 0.1849 | 0.699 | 8181.308 | 34.2535 | 9.5149 | 9072.3704 | 37.9842 | 10.5512 | 11908.6894 | 49.8593 | 13.8498 | -15.4
6 | 96.0403 | 2.1678 | 0.6553 | 0.0992 | 0.0912 | 0.0018 | 0.0404 | 0.0165 | 0.0039 | 0.0072 | 0.6882 | 0.1882 | 0.6991 | 8181.9768 | 34.2563 | 9.5156 | 9073.087 | 37.9872 | 10.552 | 11908.9521 | 49.8604 | 13.8501 | -16
7 | [13 empty] | 8181.9768 | 34.2563 | 9.5156 | 9073.087 | 37.9872 | 10.552 | 11908.9521 | 49.8604 | 13.8501
8 | [13 empty] | 8181.9768 | 34.2563 | 9.5156 | 9073.087 | 37.9872 | 10.552 | 11908.9521 | 49.8604 | 13.8501
9 | 96.2056 | 2.0386 | 0.6184 | 0.0948 | 0.0873 | 0.0011 | 0.0385 | 0.0151 | 0.0024 | 0.0081 | 0.7161 | 0.174 | 0.6976 | 8165.2098 | 34.1861 | 9.4961 | 9055.0541 | 37.9117 | 10.531 | 11898.013 | 49.8146 | 13.8374 | -21
10 | 96.2148 | 2.0296 | 0.6193 | 0.0946 | 0.0867 | 0.0008 | 0.0397 | 0.0155 | 0.0029 | 0.0073 | 0.7178 | 0.171 | 0.6976 | 8165.2098 | 34.1861 | 9.4961 | 9055.078 | 37.9118 | 10.5311 | 11898.419 | 49.8163 | 13.8379 | -16.3
11 | 96.299 | 1.9727 | 0.5926 | 0.0884 | 0.0812 | 0.0007 | 0.0387 | 0.0152 | 0.0027 | 0.0074 | 0.7348 | 0.1666 | 0.6967 | 8154.7484 | 34.1423 | 9.484 | 9043.8283 | 37.8647 | 10.518 | 11890.967 | 49.7851 | 13.8292 | -15.7
12 | 96.2579 | 2.003 | 0.5976 | 0.089 | 0.0816 | 0.0013 | 0.0373 | 0.0149 | 0.0017 | 0.0071 | 0.7362 | 0.1724 | 0.697 | 8156.3009 | 34.1488 | 9.4858 | 9045.4525 | 37.8715 | 10.5199 | 11890.7998 | 49.7844 | 13.829 | -16.9
13 | 96.3012 | 1.968 | 0.6019 | 0.0904 | 0.0842 | 0.0007 | 0.0396 | 0.0162 | 0.0036 | 0.0075 | 0.7194 | 0.1673 | 0.6969 | 8158.4505 | 34.1578 | 9.4883 | 9047.841 | 37.8815 | 10.5226 | 11894.7647 | 49.801 | 13.8336 | -16.6
14 | [13 empty] | 8158.4505 | 34.1578 | 9.4883 | 9047.841 | 37.8815 | 10.5226 | 11894.7647 | 49.801 | 13.8336
15 | [13 empty] | 8158.4505 | 34.1578 | 9.4883 | 9047.841 | 37.8815 | 10.5226 | 11894.7647 | 49.801 | 13.8336
16 | 96.2444 | 2.0005 | 0.5995 | 0.0915 | 0.0851 | 0.001 | 0.0371 | 0.0152 | 0.0027 | 0.0079 | 0.7399 | 0.1752 | 0.6972 | 8157.1846 | 34.1525 | 9.4868 | 9046.384 | 37.8754 | 10.5209 | 11890.346 | 49.7825 | 13.8285 | -17.9
17 | 96.2825 | 1.9871 | 0.6028 | 0.0942 | 0.0871 | 0.0014 | 0.0412 | 0.0165 | 0.0029 | 0.0069 | 0.7094 | 0.168 | 0.6971 | 8162.1765 | 34.1734 | 9.4926 | 9051.8775 | 37.8984 | 10.5273 | 11898.0607 | 49.8148 | 13.8374 | -17.8
18 | 96.3281 | 1.9648 | 0.5928 | 0.091 | 0.0843 | 0.0016 | 0.0416 | 0.0166 | 0.0041 | 0.007 | 0.7015 | 0.1666 | 0.6968 | 8159.7641 | 34.1633 | 9.4898 | 9049.2979 | 37.8876 | 10.5243 | 11897.7025 | 49.8133 | 13.837 | -17.8
19 | 96.1255 | 2.0939 | 0.6342 | 0.0968 | 0.0906 | 0.0015 | 0.0394 | 0.0167 | 0.0036 | 0.0067 | 0.7104 | 0.1807 | 0.6984 | 8172.7096 | 34.2175 | 9.5049 | 9063.1032 | 37.9454 | 10.5404 | 11902.2167 | 49.8322 | 13.8423 | -17.5
20 | 96.2581 | 2.0178 | 0.609 | 0.0926 | 0.0853 | 0.0025 | 0.041 | 0.0165 | 0.0039 | 0.0073 | 0.696 | 0.17 | 0.6973 | 8165.6875 | 34.1881 | 9.4967 | 9055.6512 | 37.9142 | 10.5317 | 11901.2852 | 49.8283 | 13.8412 | -17.5
21 | 96.3193 | 1.9852 | 0.5953 | 0.0894 | 0.0848 | 0.0012 | 0.0383 | 0.0149 | 0.0025 | 0.0066 | 0.691 | 0.1715 | 0.6967 | 8159.788 | 34.1634 | 9.4898 | 9049.3696 | 37.8879 | 10.5244 | 11898.1324 | 49.8151 | 13.8375 | -17.3
22 | [13 empty] | 8159.788 | 34.1634 | 9.4898 | 9049.3696 | 37.8879 | 10.5244 | 11898.1324 | 49.8151 | 13.8375
23 | 96.1371 | 2.1082 | 0.6325 | 0.0948 | 0.087 | 0.0005 | 0.0365 | 0.015 | 0.0033 | 0.0078 | 0.6979 | 0.1794 | 0.6981 | 8171.8736 | 34.214 | 9.5039 | 9062.2434 | 37.9418 | 10.5394 | 11903.1959 | 49.8363 | 13.8434 | -17.5
24 | 96.177 | 2.0779 | 0.6198 | 0.0926 | 0.0851 | 0.0006 | 0.0366 | 0.0154 | 0.0033 | 0.0068 | 0.7058 | 0.1791 | 0.6978 | 8167.2639 | 34.1947 | 9.4985 | 9057.2754 | 37.921 | 10.5336 | 11899.7088 | 49.8217 | 13.8394 | -17.5 |  | <0.001 | <0.001 | Відсутні
25 | [13 empty] | 8167.2639 | 34.1947 | 9.4985 | 9057.2754 | 37.921 | 10.5336 | 11899.7088 | 49.8217 | 13.8394
26 | 96.1627 | 2.0837 | 0.6225 | 0.0933 | 0.0853 | 0.0007 | 0.0379 | 0.0155 | 0.0044 | 0.0082 | 0.7084 | 0.1774 | 0.6979 | 8168.6253 | 34.2004 | 9.5001 | 9058.7323 | 37.9271 | 10.5353 | 11900.3775 | 49.8245 | 13.8401 | -18.6
27 | 96.1412 | 2.1065 | 0.6271 | 0.0932 | 0.0853 | 0.0005 | 0.0373 | 0.0154 | 0.0046 | 0.0069 | 0.7026 | 0.1794 | 0.6981 | 8170.8944 | 34.2099 | 9.5028 | 9061.1924 | 37.9374 | 10.5382 | 11902.2167 | 49.8322 | 13.8423 | -17
28 | 96.041 | 2.1664 | 0.6436 | 0.0956 | 0.0873 | 0.0002 | 0.0398 | 0.0164 | 0.0051 | 0.0078 | 0.7086 | 0.1882 | 0.6989 | 8177.1999 | 34.2363 | 9.5101 | 9067.8801 | 37.9654 | 10.5459 | 11903.7453 | 49.8386 | 13.8441 | -15.3
29 | [13 empty] | 8177.1999 | 34.2363 | 9.5101 | 9067.8801 | 37.9654 | 10.5459 | 11903.7453 | 49.8386 | 13.8441
30 | [13 empty] | 8177.1999 | 34.2363 | 9.5101 | 9067.8801 | 37.9654 | 10.5459 | 11903.7453 | 49.8386 | 13.8441
31 | [13 empty] | 8177.1999 | 34.2363 | 9.5101 | 9067.8801 | 37.9654 | 10.5459 | 11903.7453 | 49.8386 | 13.8441
Рівень одоризації відповідає чинним нормативним документам | [13 empty] | 8170.3689 | 34.2077 | 9.5021 | 9060.6192 | 37.935 | 10.5375
Середньозважене значення теплоти згоряння:
| Заступник начальника Кременчуцького ЛВУМГ | [8 empty] | Сурін М.А. | [10 empty] | 2020-01-02
[11 empty] | прізвище | [5 empty] | підпис |  |  |  | дата

## додаток
Додаток до Паспорту фізико-хімічних показників природного газу. Маршрут №843
Область | ГРС, прямий споживач | Cередньозважене значення вищої теплоти згоряння
|  | ккал/м³ | МДж/м³ | кВт*год./м³
Маршрут №843 |  | 9060.6192 | 37.935 | 10.5375
Кіровоградська | Іванківці С | 9061.0491 | 37.9368 | 10.538
Кіровоградська | Бовтишка Польова С (КС Олександрівка) | 9060.6192 | 37.935 | 10.5375
Кіровоградська | ВРТП "УГЕС" КС Олександрівка С | 9060.667 | 37.9352 | 10.5376
Кіровоградська | Красносілка С | 9060.6431 | 37.9351 | 10.5375
Кіровоградська | Красносілля С | 9060.5953 | 37.9349 | 10.5375
Кіровоградська | Олександрівка С | 9060.5476 | 37.9347 | 10.5374
Черкаська | Кам`янка С | 9060.6909 | 37.9353 | 10.5376
Черкаська | Чигирин С | 9060.5476 | 37.9347 | 10.5374
Заступник начальника Кременчуцького ЛВУМГ |  | Сурін М.А. |  |  | 2020-01-02
|  | прізвище |  | підпис |  | дата