## паспорт
АТ "Укртрансгаз" | [5 empty] | ПАСПОРТ ФІЗИКО-ХІМІЧНИХ ПОКАЗНИКІВ ПРИРОДНОГО ГАЗУ №161 | [18 empty] | Маршрут №161
Філія "Оператор газотранспортної системи України" | [5 empty] | переданого Боярським ЛВУМГ та прийнятого АТ "Чернігівгаз", АТ "Київоблгаз", ДП "Укравтогаз", ТОВ "Фактор Нафтогаз", ТОВ "ТЕК "Ітера Україна"
Олишівський п/м Боярське ЛВУМГ
Вимірювальна хіміко-аналітична лабораторія
по газопроводу "Дашава-Київ-Брянськ-Москва"
Свідоцтво № 32/2018 чинне до 12.07.2021 р. | [20 empty] | за період з 01.12.2019р. по 31.12.2019р.
Число місяця | Компонентний склад, % мол. | [11 empty] | Фізико-хімічні показники газу обчислені на основі компонентного складу, 101,325 кПа | [9 empty] | Температура точки роси вологи (Р = 3.92 МПа), °С | Температура точки роси вуглеводнів, °С | Масова концентрація сірководню, г/м3 | Масова концентрація меркаптанової сірки, г/м3 | Маса механічних домішок, г/м3
[13 empty] | Густина абсолютна, кг/м3,при 20 ºС, | Температура вимірювання/згоряння при 20/25°С
| метан, С1 | етан, С2 | пропан, С3 | ізо-бутан, і-С4 | н-бутан, н-С4 | нео-пентан, нео-С5 | ізо-пентан, і-С5 | н-пентан, н-С5 | гексани та вищі, С6+ | кисень, О2 | азот, N2 | діоксид вуглецю, CО2 |  | Теплота згоряння нижча |  |  | Теплота згоряння вища |  |  | Число Воббе вище
[14 empty] | ккал/м3 | МДж/м3 | кВт⋅год/м3 | ккал/м3 | МДж/м3 | кВт⋅год/м3 | ккал/м3 | МДж/м3 | кВт⋅год/м3
1 | [13 empty] | 8228.2413 | 34.45 | 9.5694 | 9114.3595 | 38.16 | 10.6 | 11502.8185 | 48.16 | 13.3778
2 | 89.403 | 4.9844 | 1.1528 | 0.1251 | 0.1931 | 0.0044 | 0.0531 | 0.0443 | 0.0842 | 0.0044 | 1.6467 | 2.3045 | 0.7566 | 8235.4066 | 34.48 | 9.5778 | 9119.1365 | 38.18 | 10.6056 | 11507.5955 | 48.18 | 13.3833 | -8.8 | -7.4 | 0,0000 | 0,0002 | відсутні
3 | [13 empty] | 8235.4066 | 34.48 | 9.5778 | 9119.1365 | 38.18 | 10.6056 | 11507.5955 | 48.18 | 13.3833
4 | [13 empty] | 8235.4066 | 34.48 | 9.5778 | 9119.1365 | 38.18 | 10.6056 | 11507.5955 | 48.18 | 13.3833
5 | [13 empty] | 8235.4066 | 34.48 | 9.5778 | 9119.1365 | 38.18 | 10.6056 | 11507.5955 | 48.18 | 13.3833
6 | [13 empty] | 8235.4066 | 34.48 | 9.5778 | 9119.1365 | 38.18 | 10.6056 | 11507.5955 | 48.18 | 13.3833
7 | [13 empty] | 8235.4066 | 34.48 | 9.5778 | 9119.1365 | 38.18 | 10.6056 | 11507.5955 | 48.18 | 13.3833
8 | [13 empty] | 8235.4066 | 34.48 | 9.5778 | 9119.1365 | 38.18 | 10.6056 | 11507.5955 | 48.18 | 13.3833
9 | 89.2567 | 5.0597 | 1.1628 | 0.1259 | 0.1937 | 0.0042 | 0.0527 | 0.0438 | 0.0802 | 0.004 | 1.6633 | 2.353 | 0.7577 | 8233.0182 | 34.47 | 9.575 | 9119.1365 | 38.18 | 10.6056 | 11498.0416 | 48.14 | 13.3722 | -9 | -7.2 | 0,0000 | 0,0002 | відсутні
10 | [13 empty] | 8233.0182 | 34.47 | 9.575 | 9119.1365 | 38.18 | 10.6056 | 11498.0416 | 48.14 | 13.3722
11 | [13 empty] | 8233.0182 | 34.47 | 9.575 | 9119.1365 | 38.18 | 10.6056 | 11498.0416 | 48.14 | 13.3722
12 | [13 empty] | 8233.0182 | 34.47 | 9.575 | 9119.1365 | 38.18 | 10.6056 | 11498.0416 | 48.14 | 13.3722
13 | [13 empty] | 8233.0182 | 34.47 | 9.575 | 9119.1365 | 38.18 | 10.6056 | 11498.0416 | 48.14 | 13.3722
14 | [13 empty] | 8233.0182 | 34.47 | 9.575 | 9119.1365 | 38.18 | 10.6056 | 11498.0416 | 48.14 | 13.3722
15 | [13 empty] | 8233.0182 | 34.47 | 9.575 | 9119.1365 | 38.18 | 10.6056 | 11498.0416 | 48.14 | 13.3722
16 | 89.2495 | 5.0582 | 1.1724 | 0.1279 | 0.1986 | 0.0044 | 0.0547 | 0.0457 | 0.0869 | 0.0028 | 1.6476 | 2.3513 | 0.7581 | 8240.1836 | 34.5 | 9.5833 | 9126.3018 | 38.21 | 10.6139 | 11502.8185 | 48.16 | 13.3778 | -8.8 | -7 | 0,0000 | 0,0002 | відсутні
17 | [13 empty] | 8240.1836 | 34.5 | 9.5833 | 9126.3018 | 38.21 | 10.6139 | 11502.8185 | 48.16 | 13.3778
18 | [13 empty] | 8240.1836 | 34.5 | 9.5833 | 9126.3018 | 38.21 | 10.6139 | 11502.8185 | 48.16 | 13.3778
19 | [13 empty] | 8240.1836 | 34.5 | 9.5833 | 9126.3018 | 38.21 | 10.6139 | 11502.8185 | 48.16 | 13.3778
20 | [13 empty] | 8240.1836 | 34.5 | 9.5833 | 9126.3018 | 38.21 | 10.6139 | 11502.8185 | 48.16 | 13.3778
21 | [13 empty] | 8240.1836 | 34.5 | 9.5833 | 9126.3018 | 38.21 | 10.6139 | 11502.8185 | 48.16 | 13.3778
22 | [13 empty] | 8240.1836 | 34.5 | 9.5833 | 9126.3018 | 38.21 | 10.6139 | 11502.8185 | 48.16 | 13.3778
23 | 89.2382 | 4.9655 | 1.1715 | 0.1285 | 0.2 | 0.004 | 0.0561 | 0.0488 | 0.0967 | 0.0048 | 1.7455 | 2.3404 | 0.7583 | 8233.0182 | 34.47 | 9.575 | 9116.748 | 38.17 | 10.6028 | 11490.8762 | 48.11 | 13.3639 | -9 | -7 | 0,0000 | 0,0002 | відсутні
24 | [13 empty] | 8233.0182 | 34.47 | 9.575 | 9116.748 | 38.17 | 10.6028 | 11490.8762 | 48.11 | 13.3639
25 | [13 empty] | 8233.0182 | 34.47 | 9.575 | 9116.748 | 38.17 | 10.6028 | 11490.8762 | 48.11 | 13.3639
26 | [13 empty] | 8233.0182 | 34.47 | 9.575 | 9116.748 | 38.17 | 10.6028 | 11490.8762 | 48.11 | 13.3639
27 | [13 empty] | 8233.0182 | 34.47 | 9.575 | 9116.748 | 38.17 | 10.6028 | 11490.8762 | 48.11 | 13.3639
28 | [13 empty] | 8233.0182 | 34.47 | 9.575 | 9116.748 | 38.17 | 10.6028 | 11490.8762 | 48.11 | 13.3639
29 | [13 empty] | 8233.0182 | 34.47 | 9.575 | 9116.748 | 38.17 | 10.6028 | 11490.8762 | 48.11 | 13.3639
30 | [13 empty] | 8233.0182 | 34.47 | 9.575 | 9116.748 | 38.17 | 10.6028 | 11490.8762 | 48.11 | 13.3639
31 | [13 empty] | 8233.0182 | 34.47 | 9.575 | 9116.748 | 38.17 | 10.6028 | 11490.8762 | 48.11 | 13.3639
Рівень одоризації відповідає чинним нормативним документам | [13 empty] | 8234.714 | 34.4771 | 9.577 | 9119.4231 | 38.1812 | 10.6059
Середньозважене значення теплоти згоряння:
| В.о. начальника Боярського ЛВУМГ | [8 empty] | Шутішин В.О. | [10 empty] | .01.2020
[11 empty] | прізвище | [5 empty] | підпис |  |  |  | дата

## додаток
Додаток до Паспорту фізико-хімічних показників природного газу. Маршрут №161
Область | ГРС, прямий споживач | Cередньозважене значення вищої теплоти згоряння
|  | ккал/м³ | МДж/м³ | кВт*год./м³
Маршрут №161 |  | 9119.4231 | 38.1812 | 10.6059
Київська | Славутич | 9119.7813 | 38.1827 | 10.6063
Чернігівська | Іванівка (Черн.) | 9119.7575 | 38.1826 | 10.6063
Чернігівська | АГНКС ТОВ "Ітера Україна" Мена | 9119.9963 | 38.1836 | 10.6066
Чернігівська | АГНКС ТОВ Карвен | 9119.9008 | 38.1832 | 10.6064
Чернігівська | АГНКС Чернігів-1 | 9119.3992 | 38.1811 | 10.6059
Чернігівська | Березна | 9119.8052 | 38.1828 | 10.6063
Чернігівська | Брусилів | 9119.7813 | 38.1827 | 10.6063
Чернігівська | В.Зліїв | 9119.7575 | 38.1826 | 10.6063
Чернігівська | Волосківці | 9119.8052 | 38.1828 | 10.6063
Чернігівська | Гончарівське | 9119.638 | 38.1821 | 10.6061
Чернігівська | Городня | 9119.7575 | 38.1826 | 10.6063
Чернігівська | Деревини | 9119.7813 | 38.1827 | 10.6063
Чернігівська | Дніпровське | 9119.7813 | 38.1827 | 10.6063
Чернігівська | Добрянка | 9120.068 | 38.1839 | 10.6066
Чернігівська | Ковчин | 9119.7336 | 38.1825 | 10.6063
Чернігівська | Куликівка | 9119.7336 | 38.1825 | 10.6063
Чернігівська | Локнисте | 9119.7813 | 38.1827 | 10.6063
Чернігівська | Любеч | 9119.7336 | 38.1825 | 10.6063
Чернігівська | М.Коцюбинське | 9119.7336 | 38.1825 | 10.6063
Чернігівська | Мена | 9119.853 | 38.183 | 10.6064
Чернігівська | Орлівка | 9119.7336 | 38.1825 | 10.6063
Чернігівська | Петрівка | 9119.7336 | 38.1825 | 10.6063
Чернігівська | Покровське/ Жовтневе | 9119.8052 | 38.1828 | 10.6063
Чернігівська | Ріпки | 9119.7813 | 38.1827 | 10.6063
Чернігівська | Снов`янка | 9119.7575 | 38.1826 | 10.6063
Чернігівська | Сновськ (Щорс) | 9119.8052 | 38.1828 | 10.6063
Чернігівська | Сосниця | 9119.853 | 38.183 | 10.6064
Чернігівська | Т.Шевченка | 9119.9485 | 38.1834 | 10.6065
Чернігівська | Хоробичі | 9119.8052 | 38.1828 | 10.6063
Чернігівська | Чернігів-2 | 9119.2081 | 38.1803 | 10.6056
Чернігівська | Чернігів-3 | 9119.5425 | 38.1817 | 10.606
В.о. начальника Боярського ЛВУМГ |  | Шутішин В.О. |  |  | .01.2020
|  | прізвище |  | підпис | дата