## паспорт
АТ "Укртрансгаз" | [5 empty] | ПАСПОРТ ФІЗИКО-ХІМІЧНИХ ПОКАЗНИКІВ ПРИРОДНОГО ГАЗУ №163 | [18 empty] | Маршрут №163
Філія "Оператор газотранспортної системи України" | [5 empty] | переданого Боярським ЛВУМГ та прийнятого АТ "Чернігівгаз", АТ "Київоблгаз"
Олишівський п/м Боярське ЛВУМГ
Вимірювальна хіміко-аналітична лабораторія
по газопроводу "Дашава-Київ-Брянськ-Москва"
Свідоцтво № 32/2018 чинне до 12.07.2021 р. | [20 empty] | за період з 01.12.2019р. по 31.12.2019р.
Число місяця | Компонентний склад, % мол. | [11 empty] | Фізико-хімічні показники газу обчислені на основі компонентного складу, 101,325 кПа | [9 empty] | Температура точки роси вологи (Р = 3.92 МПа), °С | Температура точки роси вуглеводнів, °С | Масова концентрація сірководню, г/м3 | Масова концентрація меркаптанової сірки, г/м3 | Маса механічних домішок, г/м3
[13 empty] | Густина абсолютна, кг/м3,при 20 ºС, | Температура вимірювання/згоряння при 20/25°С
| метан, С1 | етан, С2 | пропан, С3 | ізо-бутан, і-С4 | н-бутан, н-С4 | нео-пентан, нео-С5 | ізо-пентан, і-С5 | н-пентан, н-С5 | гексани та вищі, С6+ | кисень, О2 | азот, N2 | діоксид вуглецю, CО2 |  | Теплота згоряння нижча |  |  | Теплота згоряння вища |  |  | Число Воббе вище
[14 empty] | ккал/м3 | МДж/м3 | кВт⋅год/м3 | ккал/м3 | МДж/м3 | кВт⋅год/м3 | ккал/м3 | МДж/м3 | кВт⋅год/м3
1 | [13 empty] | 8235.4066 | 34.48 | 9.5778 | 9121.5249 | 38.19 | 10.6083 | 11507.5955 | 48.18 | 13.3833
2 | [13 empty] | 8235.4066 | 34.48 | 9.5778 | 9121.5249 | 38.19 | 10.6083 | 11507.5955 | 48.18 | 13.3833
3 | [13 empty] | 8235.4066 | 34.48 | 9.5778 | 9121.5249 | 38.19 | 10.6083 | 11507.5955 | 48.18 | 13.3833
4 | 89.3286 | 5.0206 | 1.1605 | 0.1264 | 0.1954 | 0.0043 | 0.0538 | 0.0451 | 0.0842 | 0.003 | 1.6494 | 2.3287 | 0.7573 | 8235.4066 | 34.48 | 9.5778 | 9121.5249 | 38.19 | 10.6083 | 11505.207 | 48.17 | 13.3806 | -8.6 | -6.8 | 0,0000 | 0,0002 | відсутні
5 | [13 empty] | 8235.4066 | 34.48 | 9.5778 | 9121.5249 | 38.19 | 10.6083 | 11505.207 | 48.17 | 13.3806
6 | [13 empty] | 8235.4066 | 34.48 | 9.5778 | 9121.5249 | 38.19 | 10.6083 | 11505.207 | 48.17 | 13.3806
7 | [13 empty] | 8235.4066 | 34.48 | 9.5778 | 9121.5249 | 38.19 | 10.6083 | 11505.207 | 48.17 | 13.3806
8 | [13 empty] | 8235.4066 | 34.48 | 9.5778 | 9121.5249 | 38.19 | 10.6083 | 11505.207 | 48.17 | 13.3806
9 | 89.2745 | 5.041 | 1.1686 | 0.1277 | 0.1984 | 0.0043 | 0.0551 | 0.0467 | 0.0937 | 0.0028 | 1.6459 | 2.3413 | 0.758 | 8242.572 | 34.51 | 9.5861 | 9128.6903 | 38.22 | 10.6167 | 11505.207 | 48.17 | 13.3806 | -9 | -7.2 | 0,0000 | 0,0002 | відсутні
10 | [13 empty] | 8242.572 | 34.51 | 9.5861 | 9128.6903 | 38.22 | 10.6167 | 11505.207 | 48.17 | 13.3806
11 | [13 empty] | 8242.572 | 34.51 | 9.5861 | 9128.6903 | 38.22 | 10.6167 | 11505.207 | 48.17 | 13.3806
12 | [13 empty] | 8242.572 | 34.51 | 9.5861 | 9128.6903 | 38.22 | 10.6167 | 11505.207 | 48.17 | 13.3806
13 | [13 empty] | 8242.572 | 34.51 | 9.5861 | 9128.6903 | 38.22 | 10.6167 | 11505.207 | 48.17 | 13.3806
14 | [13 empty] | 8242.572 | 34.51 | 9.5861 | 9128.6903 | 38.22 | 10.6167 | 11505.207 | 48.17 | 13.3806
15 | [13 empty] | 8242.572 | 34.51 | 9.5861 | 9128.6903 | 38.22 | 10.6167 | 11505.207 | 48.17 | 13.3806
16 | 89.3149 | 5.0369 | 1.162 | 0.1256 | 0.193 | 0.0043 | 0.0518 | 0.0425 | 0.0769 | 0.0028 | 1.6442 | 2.3451 | 0.7572 | 8233.0182 | 34.47 | 9.575 | 9116.748 | 38.17 | 10.6028 | 11500.4301 | 48.15 | 13.375 | -8.8 | -7.2 | 0,0000 | 0,0002 | відсутні
17 | [13 empty] | 8233.0182 | 34.47 | 9.575 | 9116.748 | 38.17 | 10.6028 | 11500.4301 | 48.15 | 13.375
18 | [13 empty] | 8233.0182 | 34.47 | 9.575 | 9116.748 | 38.17 | 10.6028 | 11500.4301 | 48.15 | 13.375
19 | [13 empty] | 8233.0182 | 34.47 | 9.575 | 9116.748 | 38.17 | 10.6028 | 11500.4301 | 48.15 | 13.375
20 | [13 empty] | 8233.0182 | 34.47 | 9.575 | 9116.748 | 38.17 | 10.6028 | 11500.4301 | 48.15 | 13.375
21 | [13 empty] | 8233.0182 | 34.47 | 9.575 | 9116.748 | 38.17 | 10.6028 | 11500.4301 | 48.15 | 13.375
22 | [13 empty] | 8233.0182 | 34.47 | 9.575 | 9116.748 | 38.17 | 10.6028 | 11500.4301 | 48.15 | 13.375
23 | [13 empty] | 8233.0182 | 34.47 | 9.575 | 9116.748 | 38.17 | 10.6028 | 11500.4301 | 48.15 | 13.375
24 | 89.7229 | 4.7396 | 1.1 | 0.1226 | 0.1875 | 0.0039 | 0.052 | 0.0439 | 0.0715 | 0.0045 | 1.6592 | 2.2924 | 0.7539 | 8206.7451 | 34.36 | 9.5444 | 9090.475 | 38.06 | 10.5722 | 11488.4878 | 48.1 | 13.3611 | -9 | -7 | 0,0000 | 0,0002 | відсутні
25 | [13 empty] | 8206.7451 | 34.36 | 9.5444 | 9090.475 | 38.06 | 10.5722 | 11488.4878 | 48.1 | 13.3611
26 | [13 empty] | 8206.7451 | 34.36 | 9.5444 | 9090.475 | 38.06 | 10.5722 | 11488.4878 | 48.1 | 13.3611
27 | [13 empty] | 8206.7451 | 34.36 | 9.5444 | 9090.475 | 38.06 | 10.5722 | 11488.4878 | 48.1 | 13.3611
28 | [13 empty] | 8206.7451 | 34.36 | 9.5444 | 9090.475 | 38.06 | 10.5722 | 11488.4878 | 48.1 | 13.3611
29 | [13 empty] | 8206.7451 | 34.36 | 9.5444 | 9090.475 | 38.06 | 10.5722 | 11488.4878 | 48.1 | 13.3611
30 | [13 empty] | 8206.7451 | 34.36 | 9.5444 | 9090.475 | 38.06 | 10.5722 | 11488.4878 | 48.1 | 13.3611
31 | [13 empty] | 8206.7451 | 34.36 | 9.5444 | 9090.475 | 38.06 | 10.5722 | 11488.4878 | 48.1 | 13.3611
Рівень одоризації відповідає чинним нормативним документам | [13 empty] | 8229.1011 | 34.4536 | 9.5704 | 9114.049 | 38.1587 | 10.5996
Середньозважене значення теплоти згоряння:
| В.о. начальника Боярського ЛВУМГ | [8 empty] | Шутішин В.О. | [10 empty] | .01.2020
[11 empty] | прізвище | [5 empty] | підпис |  |  |  | дата

## додаток
Додаток до Паспорту фізико-хімічних показників природного газу. Маршрут №163
Область | ГРС, прямий споживач | Cередньозважене значення вищої теплоти згоряння
|  | ккал/м³ | МДж/м³ | кВт*год./м³
Маршрут №163 |  | 9114.049 | 38.1587 | 10.5996
Київська | В.Дубечня | 9113.8341 | 38.1578 | 10.5994
Київська | Жукін | 9113.8819 | 38.158 | 10.5994
Чернігівська | Бобровиця | 9114.5506 | 38.1608 | 10.6002
Чернігівська | Булахів | 9113.9774 | 38.1584 | 10.5996
Чернігівська | Десна | 9113.428 | 38.1561 | 10.5989
Чернігівська | Козелець | 9114.2401 | 38.1595 | 10.5999
Чернігівська | Мостище/ Петрівське-1 | 9114.1446 | 38.1591 | 10.5998
Чернігівська | Остер | 9114.049 | 38.1587 | 10.5996
Чернігівська | Чемер | 9114.4073 | 38.1602 | 10.6001
В.о. начальника Боярського ЛВУМГ |  | Шутішин В.О. |  |  | .01.2020
|  | прізвище |  | підпис | дата