## паспорт
АТ "Укртрансгаз" | [5 empty] | ПАСПОРТ ФІЗИКО-ХІМІЧНИХ ПОКАЗНИКІВ ПРИРОДНОГО ГАЗУ №166 | [18 empty] | Маршрут №166
Філія "Оператор газотранспортної системи України" | [5 empty] | переданого Боярським ЛВУМГ та прийнятого АТ "Чернігівгаз", АТ "Сумигаз"
Олишівський п/м Боярське ЛВУМГ
Вимірювальна хіміко-аналітична лабораторія
по газопроводу "Тула-Шостка-Київ" (ТШК)
Свідоцтво № 32/2018 чинне до 12.07.2021 р. | [20 empty] | за період з 01.12.2019р. по 31.12.2019р.
Число місяця | Компонентний склад, % мол. | [11 empty] | Фізико-хімічні показники газу обчислені на основі компонентного складу, 101,325 кПа | [9 empty] | Температура точки роси вологи (Р = 3.92 МПа), °С | Температура точки роси вуглеводнів, °С | Масова концентрація сірководню, г/м3 | Масова концентрація меркаптанової сірки, г/м3 | Маса механічних домішок, г/м3
[13 empty] | Густина абсолютна, кг/м3,при 20 ºС, | Температура вимірювання/згоряння при 20/25°С
| метан, С1 | етан, С2 | пропан, С3 | ізо-бутан, і-С4 | н-бутан, н-С4 | нео-пентан, нео-С5 | ізо-пентан, і-С5 | н-пентан, н-С5 | гексани та вищі, С6+ | кисень, О2 | азот, N2 | діоксид вуглецю, CО2 |  | Теплота згоряння нижча |  |  | Теплота згоряння вища |  |  | Число Воббе вище
[14 empty] | ккал/м3 | МДж/м3 | кВт⋅год/м3 | ккал/м3 | МДж/м3 | кВт⋅год/м3 | ккал/м3 | МДж/м3 | кВт⋅год/м3
1 | [13 empty] | 8233.0182 | 34.47 | 9.575 | 9119.1365 | 38.18 | 10.6056 | 11505.207 | 48.17 | 13.3806
2 | [13 empty] | 8233.0182 | 34.47 | 9.575 | 9119.1365 | 38.18 | 10.6056 | 11505.207 | 48.17 | 13.3806
3 | 89.2418 | 5.0132 | 1.1672 | 0.127 | 0.1958 | 0.0044 | 0.0555 | 0.0481 | 0.1619 | 0.0047 | 1.6667 | 2.3137 | 0.7596 | 8261.6797 | 34.59 | 9.6083 | 9150.1864 | 38.31 | 10.6417 | 11519.5378 | 48.23 | 13.3972 | -8.9 | -6.9 | 0,0000 | 0,0002 | відсутні
4 | [13 empty] | 8261.6797 | 34.59 | 9.6083 | 9150.1864 | 38.31 | 10.6417 | 11519.5378 | 48.23 | 13.3972
5 | [13 empty] | 8261.6797 | 34.59 | 9.6083 | 9150.1864 | 38.31 | 10.6417 | 11519.5378 | 48.23 | 13.3972
6 | [13 empty] | 8261.6797 | 34.59 | 9.6083 | 9150.1864 | 38.31 | 10.6417 | 11519.5378 | 48.23 | 13.3972
7 | [13 empty] | 8261.6797 | 34.59 | 9.6083 | 9150.1864 | 38.31 | 10.6417 | 11519.5378 | 48.23 | 13.3972
8 | [13 empty] | 8261.6797 | 34.59 | 9.6083 | 9150.1864 | 38.31 | 10.6417 | 11519.5378 | 48.23 | 13.3972
9 | [13 empty] | 8261.6797 | 34.59 | 9.6083 | 9150.1864 | 38.31 | 10.6417 | 11519.5378 | 48.23 | 13.3972
10 | [13 empty] | 8261.6797 | 34.59 | 9.6083 | 9150.1864 | 38.31 | 10.6417 | 11519.5378 | 48.23 | 13.3972
11 | [13 empty] | 8261.6797 | 34.59 | 9.6083 | 9150.1864 | 38.31 | 10.6417 | 11519.5378 | 48.23 | 13.3972
12 | 89.3099 | 5.0336 | 1.1627 | 0.1261 | 0.1946 | 0.0042 | 0.0529 | 0.0442 | 0.0803 | 0.0037 | 1.66 | 2.3278 | 0.7572 | 8235.4066 | 34.48 | 9.5778 | 9119.1365 | 38.18 | 10.6056 | 11502.8185 | 48.16 | 13.3778 | -9 | -7.2 | 0,0000 | 0,0002 | відсутні
13 | [13 empty] | 8235.4066 | 34.48 | 9.5778 | 9119.1365 | 38.18 | 10.6056 | 11502.8185 | 48.16 | 13.3778
14 | [13 empty] | 8235.4066 | 34.48 | 9.5778 | 9119.1365 | 38.18 | 10.6056 | 11502.8185 | 48.16 | 13.3778
15 | [13 empty] | 8235.4066 | 34.48 | 9.5778 | 9119.1365 | 38.18 | 10.6056 | 11502.8185 | 48.16 | 13.3778
16 | [13 empty] | 8235.4066 | 34.48 | 9.5778 | 9119.1365 | 38.18 | 10.6056 | 11502.8185 | 48.16 | 13.3778
17 | [13 empty] | 8235.4066 | 34.48 | 9.5778 | 9119.1365 | 38.18 | 10.6056 | 11502.8185 | 48.16 | 13.3778
18 | 89.2327 | 5.0515 | 1.1831 | 0.1288 | 0.1997 | 0.0044 | 0.0551 | 0.0462 | 0.0902 | 0.0038 | 1.6749 | 2.3296 | 0.7582 | 8242.572 | 34.51 | 9.5861 | 9128.6903 | 38.22 | 10.6167 | 11505.207 | 48.17 | 13.3806 | -9.2 | -7.4 | 0,0000 | 0,0002 | відсутні
19 | [13 empty] | 8242.572 | 34.51 | 9.5861 | 9128.6903 | 38.22 | 10.6167 | 11505.207 | 48.17 | 13.3806
20 | [13 empty] | 8242.572 | 34.51 | 9.5861 | 9128.6903 | 38.22 | 10.6167 | 11505.207 | 48.17 | 13.3806
21 | [13 empty] | 8242.572 | 34.51 | 9.5861 | 9128.6903 | 38.22 | 10.6167 | 11505.207 | 48.17 | 13.3806
22 | [13 empty] | 8242.572 | 34.51 | 9.5861 | 9128.6903 | 38.22 | 10.6167 | 11505.207 | 48.17 | 13.3806
23 | 89.2399 | 5.061 | 1.1694 | 0.1273 | 0.1969 | 0.0042 | 0.054 | 0.045 | 0.0822 | 0.004 | 1.6656 | 2.3505 | 0.7579 | 8237.7951 | 34.49 | 9.5806 | 9121.5249 | 38.19 | 10.6083 | 11500.4301 | 48.15 | 13.375 | -9.2 | -7.4 | 0,0000 | 0,0002 | відсутні
24 | [13 empty] | 8237.7951 | 34.49 | 9.5806 | 9121.5249 | 38.19 | 10.6083 | 11500.4301 | 48.15 | 13.375
25 | [13 empty] | 8237.7951 | 34.49 | 9.5806 | 9121.5249 | 38.19 | 10.6083 | 11500.4301 | 48.15 | 13.375
26 | [13 empty] | 8237.7951 | 34.49 | 9.5806 | 9121.5249 | 38.19 | 10.6083 | 11500.4301 | 48.15 | 13.375
27 | [13 empty] | 8237.7951 | 34.49 | 9.5806 | 9121.5249 | 38.19 | 10.6083 | 11500.4301 | 48.15 | 13.375
28 | [13 empty] | 8237.7951 | 34.49 | 9.5806 | 9121.5249 | 38.19 | 10.6083 | 11500.4301 | 48.15 | 13.375
29 | [13 empty] | 8237.7951 | 34.49 | 9.5806 | 9121.5249 | 38.19 | 10.6083 | 11500.4301 | 48.15 | 13.375
30 | [13 empty] | 8237.7951 | 34.49 | 9.5806 | 9121.5249 | 38.19 | 10.6083 | 11500.4301 | 48.15 | 13.375
31 | [13 empty] | 8237.7951 | 34.49 | 9.5806 | 9121.5249 | 38.19 | 10.6083 | 11500.4301 | 48.15 | 13.375
Рівень одоризації відповідає чинним нормативним документам | [13 empty] | 8245.2471 | 34.5212 | 9.5892 | 9131.031 | 38.2298 | 10.6194
Середньозважене значення теплоти згоряння:
| В.о. начальника Боярського ЛВУМГ | [8 empty] | Шутішин В.О. | [10 empty] | 2020-01-01
[11 empty] | прізвище | [5 empty] | підпис |  |  |  | дата

## додаток
Додаток до Паспорту фізико-хімічних показників природного газу. Маршрут №166
Область | ГРС, прямий споживач | Cередньозважене значення вищої теплоти згоряння
|  | ккал/м³ | МДж/м³ | кВт*год./м³
Маршрут №166 |  | 9131.031 | 38.2298 | 10.6194
Сумська | Глухів | 9131.0071 | 38.2297 | 10.6194
Сумська | Кролевець | 9133.7538 | 38.2412 | 10.6226
Сумська | Пирогівка | 9130.816 | 38.2289 | 10.6191
Сумська | Свіса | 9130.7921 | 38.2288 | 10.6191
Сумська | Слоут | 9130.6488 | 38.2282 | 10.6189
Сумська | Шостка 2 | 9130.5294 | 38.2277 | 10.6188
Сумська | Ямпіль | 9130.8877 | 38.2292 | 10.6192
Чернігівська | Іванівка (Борз.) | 9130.8399 | 38.229 | 10.6192
Чернігівська | Бахмач | 9131.1026 | 38.2301 | 10.6195
Чернігівська | Борзна | 9131.3893 | 38.2313 | 10.6198
Чернігівська | Вишеньки-1 | 9130.6488 | 38.2282 | 10.6189
Чернігівська | Городище | 9130.8877 | 38.2292 | 10.6192
Чернігівська | Деснянське/ Свердлівка | 9130.8638 | 38.2291 | 10.6192
Чернігівська | Короп | 9130.9116 | 38.2293 | 10.6193
Чернігівська | Обмачеве | 9130.816 | 38.2289 | 10.6191
В.о. начальника Боярського ЛВУМГ |  | Шутішин В.О. |  |  | 2020-01-01
|  | прізвище |  | підпис | дата