## паспорт
АТ "Укртрансгаз" | [5 empty] | ПАСПОРТ ФІЗИКО-ХІМІЧНИХ ПОКАЗНИКІВ ПРИРОДНОГО ГАЗУ №167 | [18 empty] | Маршрут №167
Філія "Оператор газотранспортної системи України" | [5 empty] | переданого Боярським ЛВУМГ та прийнятого АТ "Чернігівгаз"
Олишівський п/м Боярське ЛВУМГ
Вимірювальна хіміко-аналітична лабораторія
по газопроводу "Дашава-Київ-Брянськ-Москва"
Свідоцтво № 32/2018 чинне до 12.07.2021 р. | [20 empty] | за період з 01.12.2019р. по 31.12.2019р.
Число місяця | Компонентний склад, % мол. | [11 empty] | Фізико-хімічні показники газу обчислені на основі компонентного складу, 101,325 кПа | [9 empty] | Температура точки роси вологи (Р = 3.92 МПа), °С | Температура точки роси вуглеводнів, °С | Масова концентрація сірководню, г/м3 | Масова концентрація меркаптанової сірки, г/м3 | Маса механічних домішок, г/м3
[13 empty] | Густина абсолютна, кг/м3,при 20 ºС, | Температура вимірювання/згоряння при 20/25°С
| метан, С1 | етан, С2 | пропан, С3 | ізо-бутан, і-С4 | н-бутан, н-С4 | нео-пентан, нео-С5 | ізо-пентан, і-С5 | н-пентан, н-С5 | гексани та вищі, С6+ | кисень, О2 | азот, N2 | діоксид вуглецю, CО2 |  | Теплота згоряння нижча |  |  | Теплота згоряння вища |  |  | Число Воббе вище
[14 empty] | ккал/м3 | МДж/м3 | кВт⋅год/м3 | ккал/м3 | МДж/м3 | кВт⋅год/м3 | ккал/м3 | МДж/м3 | кВт⋅год/м3
1 | [13 empty] | 8235.4066 | 34.48 | 9.5778 | 9121.5249 | 38.19 | 10.6083 | 11505.207 | 48.17 | 13.3806
2 | 89.3329 | 5.0256 | 1.1576 | 0.1255 | 0.1933 | 0.0044 | 0.0524 | 0.0437 | 0.0836 | 0.003 | 1.6506 | 2.3274 | 0.7571 | 8235.4066 | 34.48 | 9.5778 | 9119.1365 | 38.18 | 10.6056 | 11502.8185 | 48.16 | 13.3778 | -8.9 | -7 | 0,0000 | 0,0002 | відсутні
3 | [13 empty] | 8235.4066 | 34.48 | 9.5778 | 9119.1365 | 38.18 | 10.6056 | 11502.8185 | 48.16 | 13.3778 | -8.7 | -7.1
4 | [13 empty] | 8235.4066 | 34.48 | 9.5778 | 9119.1365 | 38.18 | 10.6056 | 11502.8185 | 48.16 | 13.3778 | -9 | -7
5 | [13 empty] | 8235.4066 | 34.48 | 9.5778 | 9119.1365 | 38.18 | 10.6056 | 11502.8185 | 48.16 | 13.3778 | -9.1 | -7.1
6 | [13 empty] | 8235.4066 | 34.48 | 9.5778 | 9119.1365 | 38.18 | 10.6056 | 11502.8185 | 48.16 | 13.3778 | -9.3 | -7.3
7 | [13 empty] | 8235.4066 | 34.48 | 9.5778 | 9119.1365 | 38.18 | 10.6056 | 11502.8185 | 48.16 | 13.3778
8 | [13 empty] | 8235.4066 | 34.48 | 9.5778 | 9119.1365 | 38.18 | 10.6056 | 11502.8185 | 48.16 | 13.3778
9 | 89.2634 | 5.0476 | 1.1675 | 0.1271 | 0.1969 | 0.0043 | 0.0542 | 0.0455 | 0.0992 | 0.0029 | 1.6471 | 2.3443 | 0.7582 | 8242.572 | 34.51 | 9.5861 | 9128.6903 | 38.22 | 10.6167 | 11505.207 | 48.17 | 13.3806 | -9.1 | -7.2 | 0,0000 | 0,0002 | відсутні
10 | [13 empty] | 8242.572 | 34.51 | 9.5861 | 9128.6903 | 38.22 | 10.6167 | 11505.207 | 48.17 | 13.3806 | -9 | -7
11 | [13 empty] | 8242.572 | 34.51 | 9.5861 | 9128.6903 | 38.22 | 10.6167 | 11505.207 | 48.17 | 13.3806 | -9 | -7
12 | [13 empty] | 8242.572 | 34.51 | 9.5861 | 9128.6903 | 38.22 | 10.6167 | 11505.207 | 48.17 | 13.3806 | -9.4 | -7.4
13 | [13 empty] | 8242.572 | 34.51 | 9.5861 | 9128.6903 | 38.22 | 10.6167 | 11505.207 | 48.17 | 13.3806 | -9 | -7.2
14 | [13 empty] | 8242.572 | 34.51 | 9.5861 | 9128.6903 | 38.22 | 10.6167 | 11505.207 | 48.17 | 13.3806
15 | [13 empty] | 8242.572 | 34.51 | 9.5861 | 9128.6903 | 38.22 | 10.6167 | 11505.207 | 48.17 | 13.3806
16 | 89.2799 | 5.0511 | 1.167 | 0.1268 | 0.1966 | 0.0043 | 0.0537 | 0.0444 | 0.08 | 0.0027 | 1.6414 | 2.3521 | 0.7576 | 8237.7951 | 34.49 | 9.5806 | 9121.5249 | 38.19 | 10.6083 | 11500.4301 | 48.15 | 13.375 | -9.1 | -7.1 | 0,0000 | 0,0002 | відсутні
17 | [13 empty] | 8237.7951 | 34.49 | 9.5806 | 9121.5249 | 38.19 | 10.6083 | 11500.4301 | 48.15 | 13.375 | -9.2 | -7
18 | [13 empty] | 8237.7951 | 34.49 | 9.5806 | 9121.5249 | 38.19 | 10.6083 | 11500.4301 | 48.15 | 13.375 | -8.6 | -6.4
19 | [13 empty] | 8237.7951 | 34.49 | 9.5806 | 9121.5249 | 38.19 | 10.6083 | 11500.4301 | 48.15 | 13.375 | -8.9 | -6.9
20 | [13 empty] | 8237.7951 | 34.49 | 9.5806 | 9121.5249 | 38.19 | 10.6083 | 11500.4301 | 48.15 | 13.375 | -8.8 | -7.1
21 | [13 empty] | 8237.7951 | 34.49 | 9.5806 | 9121.5249 | 38.19 | 10.6083 | 11500.4301 | 48.15 | 13.375 | -8.8 | -6.8
22 | [13 empty] | 8237.7951 | 34.49 | 9.5806 | 9121.5249 | 38.19 | 10.6083 | 11500.4301 | 48.15 | 13.375
23 | 89.7609 | 4.7321 | 1.1032 | 0.1228 | 0.1871 | 0.0039 | 0.0515 | 0.0435 | 0.0657 | 0.0048 | 1.6657 | 2.2588 | 0.7533 | 8206.7451 | 34.36 | 9.5444 | 9090.475 | 38.06 | 10.5722 | 11493.2647 | 48.12 | 13.3667 | -8.9 | -7.3 | 0,0000 | 0,0002 | відсутні
24 | [13 empty] | 8206.7451 | 34.36 | 9.5444 | 9090.475 | 38.06 | 10.5722 | 11493.2647 | 48.12 | 13.3667 | -9.1 | -7.2
25 | [13 empty] | 8206.7451 | 34.36 | 9.5444 | 9090.475 | 38.06 | 10.5722 | 11493.2647 | 48.12 | 13.3667
26 | [13 empty] | 8206.7451 | 34.36 | 9.5444 | 9090.475 | 38.06 | 10.5722 | 11493.2647 | 48.12 | 13.3667 | -9 | -6.8
27 | [13 empty] | 8206.7451 | 34.36 | 9.5444 | 9090.475 | 38.06 | 10.5722 | 11493.2647 | 48.12 | 13.3667 | -9.1 | -7.1
28 | [13 empty] | 8206.7451 | 34.36 | 9.5444 | 9090.475 | 38.06 | 10.5722 | 11493.2647 | 48.12 | 13.3667 | -9.3 | -7.2
29 | [13 empty] | 8206.7451 | 34.36 | 9.5444 | 9090.475 | 38.06 | 10.5722 | 11493.2647 | 48.12 | 13.3667
30 | [13 empty] | 8206.7451 | 34.36 | 9.5444 | 9090.475 | 38.06 | 10.5722 | 11493.2647 | 48.12 | 13.3667
31 | [13 empty] | 8206.7451 | 34.36 | 9.5444 | 9090.475 | 38.06 | 10.5722 | 11493.2647 | 48.12 | 13.3667
Рівень одоризації відповідає чинним нормативним документам | [13 empty] | 8229.4594 | 34.4551 | 9.5709 | 9113.8341 | 38.1578 | 10.5994
Середньозважене значення теплоти згоряння:
| В.о. начальника Боярського ЛВУМГ | [8 empty] | Шутішин В.О. | [10 empty] | .01.2020
[11 empty] | прізвище | [5 empty] | підпис |  |  |  | дата

## додаток
Додаток до Паспорту фізико-хімічних показників природного газу. Маршрут №167
Область | ГРС, прямий споживач | Cередньозважене значення вищої теплоти згоряння
|  | ккал/м³ | МДж/м³ | кВт*год./м³
Маршрут №167 |  | 9113.8341 | 38.1578 | 10.5994
Чернігівська | Олишівка | 9113.8341 | 38.1578 | 10.5994
В.о. начальника Боярського ЛВУМГ |  | Шутішин В.О. |  |  | .01.2020
|  | прізвище |  | підпис | дата