## паспорт
АТ "Укртрансгаз" | [5 empty] | ПАСПОРТ ФІЗИКО-ХІМІЧНИХ ПОКАЗНИКІВ ПРИРОДНОГО ГАЗУ №168 | [18 empty] | Маршрут №168
Філія "Оператор газотранспортної системи України" | [5 empty] | переданого Боярським ЛВУМГ та прийнятого АТ "Чернігівгаз"
Олишівський п/м Боярське ЛВУМГ
Вимірювальна хіміко-аналітична лабораторія
по газопроводу "Дашава-Київ-Брянськ-Москва"
Свідоцтво № 32/2018 чинне до 12.07.2021 р. | [20 empty] | за період з 01.12.2019р. по 31.12.2019р.
Число місяця | Компонентний склад, % мол. | [11 empty] | Фізико-хімічні показники газу обчислені на основі компонентного складу, 101,325 кПа | [9 empty] | Температура точки роси вологи (Р = 3.92 МПа), °С | Температура точки роси вуглеводнів, °С | Масова концентрація сірководню, г/м3 | Масова концентрація меркаптанової сірки, г/м3 | Маса механічних домішок, г/м3
[13 empty] | Густина абсолютна, кг/м3,при 20 ºС, | Температура вимірювання/згоряння при 20/25°С
| метан, С1 | етан, С2 | пропан, С3 | ізо-бутан, і-С4 | н-бутан, н-С4 | нео-пентан, нео-С5 | ізо-пентан, і-С5 | н-пентан, н-С5 | гексани та вищі, С6+ | кисень, О2 | азот, N2 | діоксид вуглецю, CО2 |  | Теплота згоряння нижча |  |  | Теплота згоряння вища |  |  | Число Воббе вище
[14 empty] | ккал/м3 | МДж/м3 | кВт⋅год/м3 | ккал/м3 | МДж/м3 | кВт⋅год/м3 | ккал/м3 | МДж/м3 | кВт⋅год/м3
1 | [13 empty] | 8237.7951 | 34.49 | 9.5806 | 9123.9134 | 38.2 | 10.6111 | 11512.3724 | 48.2 | 13.3889
2 | [13 empty] | 8237.7951 | 34.49 | 9.5806 | 9123.9134 | 38.2 | 10.6111 | 11512.3724 | 48.2 | 13.3889
3 | 89.4339 | 4.9732 | 1.1516 | 0.1248 | 0.1922 | 0.0043 | 0.0524 | 0.0437 | 0.0831 | 0.0026 | 1.638 | 2.3002 | 0.7563 | 8233.0182 | 34.47 | 9.575 | 9119.1365 | 38.18 | 10.6056 | 11507.5955 | 48.18 | 13.3833 | -8.7 | -7.1 | 0,0000 | 0,0002 | відсутні
4 | [13 empty] | 8233.0182 | 34.47 | 9.575 | 9119.1365 | 38.18 | 10.6056 | 11507.5955 | 48.18 | 13.3833
5 | [13 empty] | 8233.0182 | 34.47 | 9.575 | 9119.1365 | 38.18 | 10.6056 | 11507.5955 | 48.18 | 13.3833
6 | [13 empty] | 8233.0182 | 34.47 | 9.575 | 9119.1365 | 38.18 | 10.6056 | 11507.5955 | 48.18 | 13.3833
7 | [13 empty] | 8233.0182 | 34.47 | 9.575 | 9119.1365 | 38.18 | 10.6056 | 11507.5955 | 48.18 | 13.3833
8 | [13 empty] | 8233.0182 | 34.47 | 9.575 | 9119.1365 | 38.18 | 10.6056 | 11507.5955 | 48.18 | 13.3833
9 | [13 empty] | 8233.0182 | 34.47 | 9.575 | 9119.1365 | 38.18 | 10.6056 | 11507.5955 | 48.18 | 13.3833
10 | [13 empty] | 8233.0182 | 34.47 | 9.575 | 9119.1365 | 38.18 | 10.6056 | 11507.5955 | 48.18 | 13.3833
11 | 89.2539 | 5.067 | 1.1696 | 0.1271 | 0.1961 | 0.0043 | 0.0531 | 0.0443 | 0.0741 | 0.0027 | 1.66 | 2.3478 | 0.7576 | 8235.4066 | 34.48 | 9.5778 | 9119.1365 | 38.18 | 10.6056 | 11498.0416 | 48.14 | 13.3722 | -9 | -7 | 0,0000 | 0,0002 | відсутні
12 | [13 empty] | 8235.4066 | 34.48 | 9.5778 | 9119.1365 | 38.18 | 10.6056 | 11498.0416 | 48.14 | 13.3722
13 | [13 empty] | 8235.4066 | 34.48 | 9.5778 | 9119.1365 | 38.18 | 10.6056 | 11498.0416 | 48.14 | 13.3722
14 | [13 empty] | 8235.4066 | 34.48 | 9.5778 | 9119.1365 | 38.18 | 10.6056 | 11498.0416 | 48.14 | 13.3722
15 | [13 empty] | 8235.4066 | 34.48 | 9.5778 | 9119.1365 | 38.18 | 10.6056 | 11498.0416 | 48.14 | 13.3722
16 | [13 empty] | 8235.4066 | 34.48 | 9.5778 | 9119.1365 | 38.18 | 10.6056 | 11498.0416 | 48.14 | 13.3722
17 | 89.3408 | 5.0216 | 1.1613 | 0.1259 | 0.1943 | 0.0043 | 0.0527 | 0.0434 | 0.0747 | 0.0027 | 1.6442 | 2.3341 | 0.7569 | 8233.0182 | 34.47 | 9.575 | 9116.748 | 38.17 | 10.6028 | 11500.4301 | 48.15 | 13.375 | -9.2 | -7 | 0,0000 | 0,0002 | відсутні
18 | [13 empty] | 8233.0182 | 34.47 | 9.575 | 9116.748 | 38.17 | 10.6028 | 11500.4301 | 48.15 | 13.375
19 | [13 empty] | 8233.0182 | 34.47 | 9.575 | 9116.748 | 38.17 | 10.6028 | 11500.4301 | 48.15 | 13.375
20 | [13 empty] | 8233.0182 | 34.47 | 9.575 | 9116.748 | 38.17 | 10.6028 | 11500.4301 | 48.15 | 13.375
21 | [13 empty] | 8233.0182 | 34.47 | 9.575 | 9116.748 | 38.17 | 10.6028 | 11500.4301 | 48.15 | 13.375
22 | [13 empty] | 8233.0182 | 34.47 | 9.575 | 9116.748 | 38.17 | 10.6028 | 11500.4301 | 48.15 | 13.375
23 | 89.2969 | 5.0447 | 1.165 | 0.1267 | 0.196 | 0.0042 | 0.0535 | 0.0444 | 0.0752 | 0.0027 | 1.6453 | 2.3454 | 0.7574 | 8235.4066 | 34.48 | 9.5778 | 9119.1365 | 38.18 | 10.6056 | 11500.4301 | 48.15 | 13.375 | -8.9 | -7.3 | 0,0000 | 0,0002 | відсутні
24 | [13 empty] | 8235.4066 | 34.48 | 9.5778 | 9119.1365 | 38.18 | 10.6056 | 11500.4301 | 48.15 | 13.375
25 | [13 empty] | 8235.4066 | 34.48 | 9.5778 | 9119.1365 | 38.18 | 10.6056 | 11500.4301 | 48.15 | 13.375
26 | [13 empty] | 8235.4066 | 34.48 | 9.5778 | 9119.1365 | 38.18 | 10.6056 | 11500.4301 | 48.15 | 13.375
27 | [13 empty] | 8235.4066 | 34.48 | 9.5778 | 9119.1365 | 38.18 | 10.6056 | 11500.4301 | 48.15 | 13.375
28 | [13 empty] | 8235.4066 | 34.48 | 9.5778 | 9119.1365 | 38.18 | 10.6056 | 11500.4301 | 48.15 | 13.375
29 | [13 empty] | 8235.4066 | 34.48 | 9.5778 | 9119.1365 | 38.18 | 10.6056 | 11500.4301 | 48.15 | 13.375
30 | [13 empty] | 8235.4066 | 34.48 | 9.5778 | 9119.1365 | 38.18 | 10.6056 | 11500.4301 | 48.15 | 13.375
31 | [13 empty] | 8235.4066 | 34.48 | 9.5778 | 9119.1365 | 38.18 | 10.6056 | 11500.4301 | 48.15 | 13.375
Рівень одоризації відповідає чинним нормативним документам | [13 empty] | 8234.5229 | 34.4763 | 9.5768 | 9119.232 | 38.1804 | 10.6057
Середньозважене значення теплоти згоряння:
| В.о. начальника Боярського ЛВУМГ | [8 empty] | Шутішин В.О. | [10 empty] | .01.2020
[11 empty] | прізвище | [5 empty] | підпис |  |  |  | дата

## додаток
Додаток до Паспорту фізико-хімічних показників природного газу. Маршрут №168
Область | ГРС, прямий споживач | Cередньозважене значення вищої теплоти згоряння
|  | ккал/м³ | МДж/м³ | кВт*год./м³
Маршрут №168 |  | 9119.232 | 38.1804 | 10.6057
Чернігівська | Серединка | 9119.232 | 38.1804 | 10.6057
В.о. начальника Боярського ЛВУМГ |  | Шутішин В.О. |  |  | .01.2020
|  | прізвище |  | підпис | дата