## паспорт
АТ "Укртрансгаз" | [5 empty] | ПАСПОРТ ФІЗИКО-ХІМІЧНИХ ПОКАЗНИКІВ ПРИРОДНОГО ГАЗУ №403 | [18 empty] | Маршрут №403
Філія "Оператор газотранспортної системи України" | [5 empty] | переданого Богородчанським ЛВУМГ та прийнятого АТ "Івано-Франківськгаз", АТ "Чернівцігаз"
Богородчанське ЛВУМГ
Вимірювальна хіміко-аналітична лабораторія
по газопроводу "Кременчук-Ананьїв-Чернівці-Богородчани" (КАЧБ)
Свідоцтво № ІФ 164 чинне до 04.12.2021 р. | [20 empty] | за період з 01.12.2019р. по 31.12.2019р.
Число місяця | Компонентний склад, % мол. | [11 empty] | Фізико-хімічні показники газу обчислені на основі компонентного складу, 101,325 кПа | [9 empty] | Температура точки роси вологи (Р = 3.92 МПа), °С | Температура точки роси вуглеводнів, °С | Масова концентрація сірководню, г/м3 | Масова концентрація меркаптанової сірки, г/м3 | Маса механічних домішок, г/м3
[13 empty] | Густина абсолютна, кг/м3,при 20 ºС, | Температура вимірювання/згоряння при 20/25°С
| метан, С1 | етан, С2 | пропан, С3 | ізо-бутан, і-С4 | н-бутан, н-С4 | нео-пентан, нео-С5 | ізо-пентан, і-С5 | н-пентан, н-С5 | гексани та вищі, С6+ | кисень, О2 | азот, N2 | діоксид вуглецю, CО2 |  | Теплота згоряння нижча |  |  | Теплота згоряння вища |  |  | Число Воббе вище
[14 empty] | ккал/м3 | МДж/м3 | кВт⋅год/м3 | ккал/м3 | МДж/м3 | кВт⋅год/м3 | ккал/м3 | МДж/м3 | кВт⋅год/м3
1 | [13 empty] | 8194.0385 | 34.3068 | 9.5297 | 9082.0198 | 38.0246 | 10.5624 | 11915.2815 | 49.8869 | 13.8575
2 | [13 empty] | 8194.0385 | 34.3068 | 9.5297 | 9082.0198 | 38.0246 | 10.5624 | 11915.2815 | 49.8869 | 13.8575 | -19.5
3 | [13 empty] | 8194.0385 | 34.3068 | 9.5297 | 9082.0198 | 38.0246 | 10.5624 | 11915.2815 | 49.8869 | 13.8575 | -18
4 | 95.9892 | 2.2276 | 0.6752 | 0.1053 | 0.098 | 0.0012 | 0.0175 | 0.0124 | 0.0119 | 0.0044 | 0.6798 | 0.1775 | 0.6993 | 8187.4703 | 34.2793 | 9.522 | 9074.95 | 37.995 | 10.5542 | 11909.5731 | 49.863 | 13.8508 | -18.8 | -14.4
5 | [13 empty] | 8187.4703 | 34.2793 | 9.522 | 9074.95 | 37.995 | 10.5542 | 11909.5731 | 49.863 | 13.8508 | -19.3
6 | [13 empty] | 8187.4703 | 34.2793 | 9.522 | 9074.95 | 37.995 | 10.5542 | 11909.5731 | 49.863 | 13.8508 | -19.6
7 | [13 empty] | 8187.4703 | 34.2793 | 9.522 | 9074.95 | 37.995 | 10.5542 | 11909.5731 | 49.863 | 13.8508
8 | [13 empty] | 8187.4703 | 34.2793 | 9.522 | 9074.95 | 37.995 | 10.5542 | 11909.5731 | 49.863 | 13.8508
9 | [13 empty] | 8187.4703 | 34.2793 | 9.522 | 9074.95 | 37.995 | 10.5542 | 11909.5731 | 49.863 | 13.8508 | -19.6
10 | [13 empty] | 8187.4703 | 34.2793 | 9.522 | 9074.95 | 37.995 | 10.5542 | 11909.5731 | 49.863 | 13.8508 | -21.1
11 | 96.1432 | 2.1188 | 0.6494 | 0.1018 | 0.0948 | 0.0012 | 0.0171 | 0.0121 | 0.0119 | 0.0034 | 0.6796 | 0.1667 | 0.6981 | 8177.0327 | 34.2356 | 9.5099 | 9063.7959 | 37.9483 | 10.5412 | 11905.2261 | 49.8448 | 13.8458 | -21 | -14.6
12 | [13 empty] | 8177.0327 | 34.2356 | 9.5099 | 9063.7959 | 37.9483 | 10.5412 | 11905.2261 | 49.8448 | 13.8458 | -20.4
13 | [13 empty] | 8177.0327 | 34.2356 | 9.5099 | 9063.7959 | 37.9483 | 10.5412 | 11905.2261 | 49.8448 | 13.8458 | -20.6 |  | 0,000103 | 0,000123 | 0,000
14 | [13 empty] | 8177.0327 | 34.2356 | 9.5099 | 9063.7959 | 37.9483 | 10.5412 | 11905.2261 | 49.8448 | 13.8458
15 | [13 empty] | 8177.0327 | 34.2356 | 9.5099 | 9063.7959 | 37.9483 | 10.5412 | 11905.2261 | 49.8448 | 13.8458
16 | [13 empty] | 8177.0327 | 34.2356 | 9.5099 | 9063.7959 | 37.9483 | 10.5412 | 11905.2261 | 49.8448 | 13.8458 | -19.7
17 | [13 empty] | 8177.0327 | 34.2356 | 9.5099 | 9063.7959 | 37.9483 | 10.5412 | 11905.2261 | 49.8448 | 13.8458 | -18.5
18 | 96.1744 | 2.1021 | 0.6414 | 0.0992 | 0.0918 | 0.0013 | 0.0162 | 0.0112 | 0.0099 | 0.0042 | 0.6782 | 0.1701 | 0.6978 | 8172.6857 | 34.2174 | 9.5048 | 9059.1145 | 37.9287 | 10.5358 | 11902.0972 | 49.8317 | 13.8421 | -19.7 | -14.4
19 | [13 empty] | 8172.6857 | 34.2174 | 9.5048 | 9059.1145 | 37.9287 | 10.5358 | 11902.0972 | 49.8317 | 13.8421 | -19.2
20 | [13 empty] | 8172.6857 | 34.2174 | 9.5048 | 9059.1145 | 37.9287 | 10.5358 | 11902.0972 | 49.8317 | 13.8421 | -17.1 |  | 0,000129 | 0,000103 | 0,000
21 | [13 empty] | 8172.6857 | 34.2174 | 9.5048 | 9059.1145 | 37.9287 | 10.5358 | 11902.0972 | 49.8317 | 13.8421 | -20
22 | [13 empty] | 8172.6857 | 34.2174 | 9.5048 | 9059.1145 | 37.9287 | 10.5358 | 11902.0972 | 49.8317 | 13.8421
23 | [13 empty] | 8172.6857 | 34.2174 | 9.5048 | 9059.1145 | 37.9287 | 10.5358 | 11902.0972 | 49.8317 | 13.8421 | -19.7
24 | [13 empty] | 8172.6857 | 34.2174 | 9.5048 | 9059.1145 | 37.9287 | 10.5358 | 11902.0972 | 49.8317 | 13.8421 | -18.5
25 | [13 empty] | 8172.6857 | 34.2174 | 9.5048 | 9059.1145 | 37.9287 | 10.5358 | 11902.0972 | 49.8317 | 13.8421
26 | 96.1757 | 2.1066 | 0.6397 | 0.0988 | 0.0915 | 0.0012 | 0.0162 | 0.0114 | 0.011 | 0.0038 | 0.6751 | 0.169 | 0.6978 | 8173.4022 | 34.2204 | 9.5057 | 9059.9027 | 37.932 | 10.5367 | 11903.1243 | 49.836 | 13.8433 | -18.8 | -14.3
27 | [13 empty] | 8173.4022 | 34.2204 | 9.5057 | 9059.9027 | 37.932 | 10.5367 | 11903.1243 | 49.836 | 13.8433 | -19.8
28 | [13 empty] | 8173.4022 | 34.2204 | 9.5057 | 9059.9027 | 37.932 | 10.5367 | 11903.1243 | 49.836 | 13.8433 | -19.2
29 | [13 empty] | 8173.4022 | 34.2204 | 9.5057 | 9059.9027 | 37.932 | 10.5367 | 11903.1243 | 49.836 | 13.8433
30 | [13 empty] | 8173.4022 | 34.2204 | 9.5057 | 9059.9027 | 37.932 | 10.5367 | 11903.1243 | 49.836 | 13.8433
31 | [13 empty] | 8173.4022 | 34.2204 | 9.5057 | 9059.9027 | 37.932 | 10.5367 | 11903.1243 | 49.836 | 13.8433
Рівень одоризації відповідає чинним нормативним документам | [13 empty] | 8179.5883 | 34.2463 | 9.5129 | 9066.5187 | 37.9597 | 10.5444
Середньозважене значення теплоти згоряння:
| В.о. начальника Богородчанського ЛВУМГ | [8 empty] | Басистюк В.С. | [10 empty] | 2020-01-01
[11 empty] | прізвище | [5 empty] | підпис |  |  |  | дата

## додаток
Додаток до Паспорту фізико-хімічних показників природного газу. Маршрут №403
Область | ГРС, прямий споживач | Cередньозважене значення вищої теплоти згоряння
|  | ккал/м³ | МДж/м³ | кВт*год./м³
Маршрут №403 |  | 9066.5187 | 37.9597 | 10.5444
Івано-Франківська | ГРС с.Гаврилівка | 9066.5426 | 37.9598 | 10.5444
Івано-Франківська | ГРС с.Гвіздець | 9066.5426 | 37.9598 | 10.5444
Івано-Франківська | ГРС с.Сідлище | 9066.4709 | 37.9595 | 10.5443
Чернівецька | ГРС Олексіївка | 9066.4948 | 37.9596 | 10.5443
Чернівецька | ГРС м.Заставна | 9066.5665 | 37.9599 | 10.5444
Чернівецька | ГРС м.Кельменці | 9066.662 | 37.9603 | 10.5445
Чернівецька | ГРС м.Новодністровськ | 9066.7337 | 37.9606 | 10.5446
Чернівецька | ГРС м.Новоселиця | 9066.5904 | 37.96 | 10.5444
Чернівецька | ГРС м.Сокиряни | 9066.6142 | 37.9601 | 10.5445
Чернівецька | ГРС м.Сторожинець | 9066.2321 | 37.9585 | 10.544
Чернівецька | ГРС м.Хотин | 9066.5665 | 37.9599 | 10.5444
Чернівецька | ГРС с.Глибоке | 9066.4709 | 37.9595 | 10.5443
Чернівецька | ГРС с.Зарожани | 9066.5904 | 37.96 | 10.5444
Чернівецька | ГРС с.Мамалига | 9066.6859 | 37.9604 | 10.5446
Чернівецька | ГРС с.Мошанець | 9066.6142 | 37.9601 | 10.5445
Чернівецька | ГРС с.Романківці | 9066.5426 | 37.9598 | 10.5444
Чернівецька | ГРС с.Ставчани | 9066.5187 | 37.9597 | 10.5444
Чернівецька | ГРС с.Топорівці | 9066.5904 | 37.96 | 10.5444
Чернівецька | ГРС с.Топорівці-2 | 9066.2321 | 37.9585 | 10.544
Чернівецька | ГРС с.Ясени | 9066.4471 | 37.9594 | 10.5443
В.о. начальника Богородчанського ЛВУМГ |  | Басистюк В.С. |  |  | 2020-01-01
|  | прізвище |  | підпис | дата