## паспорт
АТ "Укртрансгаз" | [5 empty] | ПАСПОРТ ФІЗИКО-ХІМІЧНИХ ПОКАЗНИКІВ ПРИРОДНОГО ГАЗУ №411 | [18 empty] | Маршрут №411
Філія "Оператор газотранспортної системи України" | [5 empty] | переданого Богородчанським ЛВУМГ та прийнятого АТ "Чернівцігаз"
Богородчанське ЛВУМГ
Вимірювальна хіміко-аналітична лабораторія
по газопроводах "Угерсько - Івано-Франківськ - Чернівці", "КАЧБ"
Свідоцтво № ІФ 164 чинне до 04.12.2021 р. | [20 empty] | за період з 01.12.2019р. по 31.12.2019р.
Число місяця | Компонентний склад, % мол. | [11 empty] | Фізико-хімічні показники газу обчислені на основі компонентного складу, 101,325 кПа | [9 empty] | Температура точки роси вологи (Р = 3.92 МПа), °С | Температура точки роси вуглеводнів, °С | Масова концентрація сірководню, г/м3 | Масова концентрація меркаптанової сірки, г/м3 | Маса механічних домішок, г/м3
[13 empty] | Густина абсолютна, кг/м3,при 20 ºС, | Температура вимірювання/згоряння при 20/25°С
| метан, С1 | етан, С2 | пропан, С3 | ізо-бутан, і-С4 | н-бутан, н-С4 | нео-пентан, нео-С5 | ізо-пентан, і-С5 | н-пентан, н-С5 | гексани та вищі, С6+ | кисень, О2 | азот, N2 | діоксид вуглецю, CО2 |  | Теплота згоряння нижча |  |  | Теплота згоряння вища |  |  | Число Воббе вище
[14 empty] | ккал/м3 | МДж/м3 | кВт⋅год/м3 | ккал/м3 | МДж/м3 | кВт⋅год/м3 | ккал/м3 | МДж/м3 | кВт⋅год/м3
1 | 96.0112 | 2.1901 | 0.6648 | 0.1003 | 0.0967 | 0.0002 | 0.0188 | 0.0131 | 0.0208 |  | 0.7049 | 0.179 | 0.6993 | 8182.8605 | 34.26 | 9.5167 | 9071.3673 | 37.98 | 10.55 | 11904.0797 | 49.84 | 13.8444
2 | 96.0456 | 2.1737 | 0.6575 | 0.0993 | 0.0954 | 0.0003 | 0.0186 | 0.0131 | 0.0207 |  | 0.6999 | 0.1759 | 0.699 | 8182.8605 | 34.26 | 9.5167 | 9068.9788 | 37.97 | 10.5472 | 11904.0797 | 49.84 | 13.8444
3 | [13 empty] | 8182.8605 | 34.26 | 9.5167 | 9068.9788 | 37.97 | 10.5472 | 11904.0797 | 49.84 | 13.8444 | -23.8 | -20.4 | 0,000111 | 0,00127 | 0,000
4 | 95.994 | 2.2078 | 0.6721 | 0.1038 | 0.1011 | 0.001 | 0.0195 | 0.0136 | 0.0181 |  | 0.6917 | 0.1773 | 0.6995 | 8187.6375 | 34.28 | 9.5222 | 9076.1442 | 38 | 10.5556 | 11908.8566 | 49.86 | 13.85
5 | 96.0168 | 2.192 | 0.666 | 0.1027 | 0.1006 | 0.001 | 0.0199 | 0.0134 | 0.016 |  | 0.6958 | 0.1759 | 0.6992 | 8185.249 | 34.27 | 9.5194 | 9073.7557 | 37.99 | 10.5528 | 11906.4681 | 49.85 | 13.8472
6 | [13 empty] | 8185.249 | 34.27 | 9.5194 | 9073.7557 | 37.99 | 10.5528 | 11906.4681 | 49.85 | 13.8472
7 | [13 empty] | 8185.249 | 34.27 | 9.5194 | 9073.7557 | 37.99 | 10.5528 | 11906.4681 | 49.85 | 13.8472
8 | 95.9678 | 2.2323 | 0.6784 | 0.1041 | 0.0996 | 0.001 | 0.0191 | 0.0135 | 0.0169 |  | 0.6893 | 0.178 | 0.6996 | 8190.0259 | 34.29 | 9.525 | 9078.5327 | 38.01 | 10.5583 | 11911.245 | 49.87 | 13.8528
9 | 95.9833 | 2.2159 | 0.6711 | 0.103 | 0.1007 | 0.001 | 0.0189 | 0.0135 | 0.0163 | 0.0038 | 0.6941 | 0.1783 | 0.6995 | 8187.6375 | 34.28 | 9.5222 | 9073.7557 | 37.99 | 10.5528 | 11908.8566 | 49.86 | 13.85 | -15.6 | -14
10 | 96.0841 | 2.1381 | 0.6577 | 0.1015 | 0.0989 | 0.001 | 0.019 | 0.0133 | 0.0183 |  | 0.6963 | 0.1717 | 0.6988 | 8180.4721 | 34.25 | 9.5139 | 9068.9788 | 37.97 | 10.5472 | 11906.4681 | 49.85 | 13.8472
11 | 96.1257 | 2.1061 | 0.6494 | 0.0997 | 0.0972 | 0.001 | 0.0186 | 0.013 | 0.0181 |  | 0.7019 | 0.1692 | 0.6984 | 8178.0836 | 34.24 | 9.5111 | 9064.2019 | 37.95 | 10.5417 | 11901.6912 | 49.83 | 13.8417
12 | 96.1098 | 2.1212 | 0.6512 | 0.0995 | 0.0969 | 0.001 | 0.0189 | 0.0123 | 0.0154 |  | 0.7013 | 0.1724 | 0.6985 | 8178.0836 | 34.24 | 9.5111 | 9064.2019 | 37.95 | 10.5417 | 11901.6912 | 49.83 | 13.8417
13 | [13 empty] | 8178.0836 | 34.24 | 9.5111 | 9064.2019 | 37.95 | 10.5417 | 11901.6912 | 49.83 | 13.8417
14 | [13 empty] | 8178.0836 | 34.24 | 9.5111 | 9064.2019 | 37.95 | 10.5417 | 11901.6912 | 49.83 | 13.8417
15 | 96.1406 | 2.1016 | 0.639 | 0.0977 | 0.0943 | 0.001 | 0.0186 | 0.0132 | 0.0172 |  | 0.7055 | 0.1714 | 0.6982 | 8173.3067 | 34.22 | 9.5056 | 9059.425 | 37.93 | 10.5361 | 11899.3027 | 49.82 | 13.8389
16 | 96.1132 | 2.1152 | 0.6451 | 0.0984 | 0.0956 | 0.001 | 0.0184 | 0.0131 | 0.0164 | 0.0037 | 0.7061 | 0.1736 | 0.6984 | 8175.6952 | 34.23 | 9.5083 | 9061.8134 | 37.94 | 10.5389 | 11901.6912 | 49.83 | 13.8417 | -16.4 | -15
17 | 96.0999 | 2.1199 | 0.6497 | 0.0996 | 0.097 | 0.001 | 0.0188 | 0.0133 | 0.0167 |  | 0.7102 | 0.1739 | 0.6986 | 8175.6952 | 34.23 | 9.5083 | 9064.2019 | 37.95 | 10.5417 | 11901.6912 | 49.83 | 13.8417
18 | 96.0987 | 2.1234 | 0.6519 | 0.1002 | 0.0974 | 0.001 | 0.019 | 0.0133 | 0.0182 |  | 0.7043 | 0.1725 | 0.6986 | 8175.6952 | 34.23 | 9.5083 | 9064.2019 | 37.95 | 10.5417 | 11901.6912 | 49.83 | 13.8417
19 | 96.1151 | 2.1238 | 0.6517 | 0.1002 | 0.0972 | 0.001 | 0.0188 | 0.0131 | 0.0181 |  | 0.6887 | 0.1723 | 0.6985 | 8180.4721 | 34.25 | 9.5139 | 9066.5904 | 37.96 | 10.5444 | 11904.0797 | 49.84 | 13.8444
20 | 96.0402 | 2.1762 | 0.667 | 0.1019 | 0.0991 | 0.001 | 0.0183 | 0.0132 | 0.0155 |  | 0.689 | 0.1786 | 0.6991 | 8182.8605 | 34.26 | 9.5167 | 9071.3673 | 37.98 | 10.55 | 11906.4681 | 49.85 | 13.8472
21 | [13 empty] | 8182.8605 | 34.26 | 9.5167 | 9071.3673 | 37.98 | 10.55 | 11906.4681 | 49.85 | 13.8472
22 | 96.1927 | 2.0783 | 0.6304 | 0.0952 | 0.0922 | 0.001 | 0.0177 | 0.0124 | 0.0164 |  | 0.6961 | 0.1678 | 0.6977 | 8170.9182 | 34.21 | 9.5028 | 9057.0365 | 37.92 | 10.5333 | 11899.3027 | 49.82 | 13.8389
23 | 96.1619 | 2.0905 | 0.6354 | 0.0959 | 0.0929 | 0.001 | 0.0177 | 0.0124 | 0.0162 | 0.0056 | 0.7001 | 0.1705 | 0.6979 | 8170.9182 | 34.21 | 9.5028 | 9057.0365 | 37.92 | 10.5333 | 11899.3027 | 49.82 | 13.8389 | -12.9 | -11.2
24 | [13 empty] | 8170.9182 | 34.21 | 9.5028 | 9057.0365 | 37.92 | 10.5333 | 11899.3027 | 49.82 | 13.8389
25 | 96.0336 | 2.1928 | 0.6635 | 0.0995 | 0.0961 | 0.001 | 0.0185 | 0.0129 | 0.0159 |  | 0.6889 | 0.1773 | 0.699 | 8182.8605 | 34.26 | 9.5167 | 9071.3673 | 37.98 | 10.55 | 11906.4681 | 49.85 | 13.8472
26 | 96.0272 | 2.1961 | 0.6629 | 0.0999 | 0.0968 | 0.001 | 0.0182 | 0.0128 | 0.0165 |  | 0.691 | 0.1773 | 0.6991 | 8182.8605 | 34.26 | 9.5167 | 9071.3673 | 37.98 | 10.55 | 11906.4681 | 49.85 | 13.8472
27 | 96.0745 | 2.1657 | 0.6525 | 0.0985 | 0.0953 | 0.001 | 0.018 | 0.0128 | 0.0165 |  | 0.6918 | 0.1735 | 0.6987 | 8180.4721 | 34.25 | 9.5139 | 9066.5904 | 37.96 | 10.5444 | 11904.0797 | 49.84 | 13.8444
28 | [13 empty] | 8180.4721 | 34.25 | 9.5139 | 9066.5904 | 37.96 | 10.5444 | 11904.0797 | 49.84 | 13.8444
29 | [13 empty] | 8180.4721 | 34.25 | 9.5139 | 9066.5904 | 37.96 | 10.5444 | 11904.0797 | 49.84 | 13.8444
30 | [13 empty] | 8180.4721 | 34.25 | 9.5139 | 9066.5904 | 37.96 | 10.5444 | 11904.0797 | 49.84 | 13.8444
31 | [13 empty] | 8180.4721 | 34.25 | 9.5139 | 9066.5904 | 37.96 | 10.5444 | 11904.0797 | 49.84 | 13.8444
Рівень одоризації відповідає чинним нормативним документам | [13 empty] | 8180.687 | 34.2509 | 9.5141 | 9067.8085 | 37.9651 | 10.5459
Середньозважене значення теплоти згоряння:
| В.о. начальника Богородчанського ЛВУМГ | [8 empty] | Басистюк В.С. | [10 empty] | 2020-01-01
[11 empty] | прізвище | [5 empty] | підпис |  |  |  | дата

## додаток
Додаток до Паспорту фізико-хімічних показників природного газу. Маршрут №411
Область | ГРС, прямий споживач | Cередньозважене значення вищої теплоти згоряння
|  | ккал/м³ | МДж/м³ | кВт*год./м³
Маршрут №411 |  | 9067.8085 | 37.9651 | 10.5459
Чернівецька | ГРС Шубранець (Чернівці) /баланс - 322098 | 9067.8085 | 37.9651 | 10.5459
В.о. начальника Богородчанського ЛВУМГ |  | Басистюк В.С. |  |  | 2020-01-01
|  | прізвище |  | підпис | дата