## паспорт
АТ "Укртрансгаз" | [5 empty] | ПАСПОРТ ФІЗИКО-ХІМІЧНИХ ПОКАЗНИКІВ ПРИРОДНОГО ГАЗУ №417 | [18 empty] | Маршрут №417
Філія "Оператор газотранспортної системи України" | [5 empty] | переданого Богородчанським ЛВУМГ та прийнятого АТ "Івано-Франківськгаз", АТ "Чернівцігаз", АТ "Тисменицягаз"
Богородчанське ЛВУМГ
Вимірювальна хіміко-аналітична лабораторія
по газопроводу "Угерсько - Івано-Франківськ - Чернівці"
Свідоцтво № ІФ 164 чинне до 04.12.2021 р. | [20 empty] | за період з 01.12.2019р. по 31.12.2019р.
Число місяця | Компонентний склад, % мол. | [11 empty] | Фізико-хімічні показники газу обчислені на основі компонентного складу, 101,325 кПа | [9 empty] | Температура точки роси вологи (Р = 3.92 МПа), °С | Температура точки роси вуглеводнів, °С | Масова концентрація сірководню, г/м3 | Масова концентрація меркаптанової сірки, г/м3 | Маса механічних домішок, г/м3
[13 empty] | Густина абсолютна, кг/м3,при 20 ºС, | Температура вимірювання/згоряння при 20/25°С
| метан, С1 | етан, С2 | пропан, С3 | ізо-бутан, і-С4 | н-бутан, н-С4 | нео-пентан, нео-С5 | ізо-пентан, і-С5 | н-пентан, н-С5 | гексани та вищі, С6+ | кисень, О2 | азот, N2 | діоксид вуглецю, CО2 |  | Теплота згоряння нижча |  |  | Теплота згоряння вища |  |  | Число Воббе вище
[14 empty] | ккал/м3 | МДж/м3 | кВт⋅год/м3 | ккал/м3 | МДж/м3 | кВт⋅год/м3 | ккал/м3 | МДж/м3 | кВт⋅год/м3
1 | 95.9613 | 2.2043 | 0.6649 | 0.0997 | 0.0948 | 0 | 0.0193 | 0.0137 | 0.0126 |  | 0.7422 | 0.1873 | 0.6994 | 8178.0836 | 34.24 | 9.5111 | 9064.2019 | 37.95 | 10.5417 | 11896.9143 | 49.81 | 13.8361
2 | 96.0027 | 2.1744 | 0.6549 | 0.0981 | 0.093 | 0 | 0.0191 | 0.0136 | 0.0119 | 0.0023 | 0.7491 | 0.1832 | 0.699 | 8173.3067 | 34.22 | 9.5056 | 9059.425 | 37.93 | 10.5361 | 11894.5258 | 49.8 | 13.8333 | -13.3 | -20.4
3 | 95.9533 | 2.2306 | 0.6721 | 0.101 | 0.0953 | 0.0008 | 0.0195 | 0.0137 | 0.012 |  | 0.7145 | 0.1873 | 0.6995 | 8182.8605 | 34.26 | 9.5167 | 9071.3673 | 37.98 | 10.55 | 11901.6912 | 49.83 | 13.8417
4 | 95.9762 | 2.2136 | 0.6671 | 0.1003 | 0.0948 | 0.0008 | 0.0194 | 0.0136 | 0.012 |  | 0.7175 | 0.1846 | 0.6993 | 8180.4721 | 34.25 | 9.5139 | 9068.9788 | 37.97 | 10.5472 | 11901.6912 | 49.83 | 13.8417
5 | 96.0017 | 2.1947 | 0.6592 | 0.0989 | 0.093 | 0.0008 | 0.0189 | 0.0134 | 0.0118 |  | 0.7242 | 0.1833 | 0.6991 | 8178.0836 | 34.24 | 9.5111 | 9064.2019 | 37.95 | 10.5417 | 11899.3027 | 49.82 | 13.8389
6 | [13 empty] | 8178.0836 | 34.24 | 9.5111 | 9064.2019 | 37.95 | 10.5417 | 11899.3027 | 49.82 | 13.8389
7 | [13 empty] | 8178.0836 | 34.24 | 9.5111 | 9064.2019 | 37.95 | 10.5417 | 11899.3027 | 49.82 | 13.8389
8 | 95.9463 | 2.2332 | 0.6726 | 0.1009 | 0.0952 | 0.0008 | 0.0191 | 0.0134 | 0.0118 |  | 0.7198 | 0.1869 | 0.6995 | 8182.8605 | 34.26 | 9.5167 | 9068.9788 | 37.97 | 10.5472 | 11901.6912 | 49.83 | 13.8417
9 | [13 empty] | 8182.8605 | 34.26 | 9.5167 | 9068.9788 | 37.97 | 10.5472 | 11901.6912 | 49.83 | 13.8417 | -12.4 | -18.2
10 | 96.1528 | 2.105 | 0.6402 | 0.0969 | 0.0928 | 0.0006 | 0.0181 | 0.0129 | 0.0116 |  | 0.6939 | 0.1751 | 0.698 | 8173.3067 | 34.22 | 9.5056 | 9059.425 | 37.93 | 10.5361 | 11899.3027 | 49.82 | 13.8389
11 | 96.1431 | 2.0938 | 0.6417 | 0.0965 | 0.0926 | 0.0005 | 0.0179 | 0.0125 | 0.012 |  | 0.7162 | 0.1731 | 0.698 | 8170.9182 | 34.21 | 9.5028 | 9057.0365 | 37.92 | 10.5333 | 11896.9143 | 49.81 | 13.8361
12 | 96.1198 | 2.1142 | 0.6442 | 0.0961 | 0.0922 | 0.0006 | 0.018 | 0.0125 | 0.0108 |  | 0.7145 | 0.1771 | 0.6981 | 8170.9182 | 34.21 | 9.5028 | 9057.0365 | 37.92 | 10.5333 | 11896.9143 | 49.81 | 13.8361
13 | [13 empty] | 8170.9182 | 34.21 | 9.5028 | 9057.0365 | 37.92 | 10.5333 | 11896.9143 | 49.81 | 13.8361
14 | [13 empty] | 8170.9182 | 34.21 | 9.5028 | 9057.0365 | 37.92 | 10.5333 | 11896.9143 | 49.81 | 13.8361
15 | 96.1594 | 2.0854 | 0.6304 | 0.0941 | 0.0904 | 0.0008 | 0.0176 | 0.0123 | 0.0111 |  | 0.7217 | 0.1768 | 0.6978 | 8166.1413 | 34.19 | 9.4972 | 9052.2596 | 37.9 | 10.5278 | 11892.1374 | 49.79 | 13.8306
16 | 96.1512 | 2.0842 | 0.6289 | 0.0936 | 0.0897 | 0.0006 | 0.0175 | 0.0121 | 0.0106 | 0.0057 | 0.7294 | 0.1764 | 0.6977 | 8163.7529 | 34.18 | 9.4944 | 9049.8712 | 37.89 | 10.525 | 11892.1374 | 49.79 | 13.8306 | -14.8 | -18.5 | 0,000122 | 0,0002 | 0,000
17 | 96.1141 | 2.1075 | 0.6409 | 0.0958 | 0.0921 | 0.0006 | 0.0181 | 0.0126 | 0.0106 |  | 0.7275 | 0.1803 | 0.6982 | 8168.5298 | 34.2 | 9.5 | 9054.6481 | 37.91 | 10.5306 | 11892.1374 | 49.79 | 13.8306
18 | 96.108 | 2.1058 | 0.6429 | 0.0968 | 0.0932 | 0.0006 | 0.0184 | 0.0129 | 0.0112 |  | 0.7306 | 0.1797 | 0.6983 | 8168.5298 | 34.2 | 9.5 | 9054.6481 | 37.91 | 10.5306 | 11894.5258 | 49.8 | 13.8333
19 | 96.1275 | 2.1031 | 0.6426 | 0.0972 | 0.0937 | 0.0007 | 0.0184 | 0.0125 | 0.0113 |  | 0.7143 | 0.1786 | 0.6982 | 8170.9182 | 34.21 | 9.5028 | 9057.0365 | 37.92 | 10.5333 | 11896.9143 | 49.81 | 13.8361
20 | 96.0916 | 2.1358 | 0.6506 | 0.0979 | 0.0936 | 0.0008 | 0.0181 | 0.0124 | 0.0111 |  | 0.7053 | 0.1827 | 0.6984 | 8173.3067 | 34.22 | 9.5056 | 9061.8134 | 37.94 | 10.5389 | 11899.3027 | 49.82 | 13.8389
21 | [13 empty] | 8173.3067 | 34.22 | 9.5056 | 9061.8134 | 37.94 | 10.5389 | 11899.3027 | 49.82 | 13.8389
22 | 96.1969 | 2.0725 | 0.6262 | 0.0924 | 0.0882 | 0.0007 | 0.0172 | 0.0119 | 0.0104 |  | 0.7101 | 0.1735 | 0.6974 | 8166.1413 | 34.19 | 9.4972 | 9049.8712 | 37.89 | 10.525 | 11894.5258 | 49.8 | 13.8333
23 | 96.2002 | 2.0634 | 0.6237 | 0.0916 | 0.0871 | 0.0005 | 0.0169 | 0.0117 | 0.0096 | 0.0058 | 0.7152 | 0.1743 | 0.6973 | 8163.7529 | 34.18 | 9.4944 | 9047.4827 | 37.88 | 10.5222 | 11892.1374 | 49.79 | 13.8306 | -8.1 | -16.4
24 | [13 empty] | 8163.7529 | 34.18 | 9.4944 | 9047.4827 | 37.88 | 10.5222 | 11892.1374 | 49.79 | 13.8306
25 | 96.0591 | 2.1699 | 0.6547 | 0.0965 | 0.0925 | 0.0005 | 0.0181 | 0.0125 | 0.0113 |  | 0.7022 | 0.1828 | 0.6986 | 8175.6952 | 34.23 | 9.5083 | 9064.2019 | 37.95 | 10.5417 | 11899.3027 | 49.82 | 13.8389
26 | 96.0571 | 2.1761 | 0.6521 | 0.0959 | 0.0913 | 0.0005 | 0.0176 | 0.0122 | 0.0109 |  | 0.7039 | 0.1823 | 0.6986 | 8175.6952 | 34.23 | 9.5083 | 9061.8134 | 37.94 | 10.5389 | 11899.3027 | 49.82 | 13.8389
27 | 96.0547 | 2.1785 | 0.6526 | 0.0958 | 0.0917 | 0.0005 | 0.0179 | 0.0123 | 0.0108 |  | 0.7027 | 0.1826 | 0.6986 | 8175.6952 | 34.23 | 9.5083 | 9061.8134 | 37.94 | 10.5389 | 11899.3027 | 49.82 | 13.8389
28 | [13 empty] | 8175.6952 | 34.23 | 9.5083 | 9061.8134 | 37.94 | 10.5389 | 11899.3027 | 49.82 | 13.8389
29 | [13 empty] | 8175.6952 | 34.23 | 9.5083 | 9061.8134 | 37.94 | 10.5389 | 11899.3027 | 49.82 | 13.8389
30 | [13 empty] | 8175.6952 | 34.23 | 9.5083 | 9061.8134 | 37.94 | 10.5389 | 11899.3027 | 49.82 | 13.8389
31 | [13 empty] | 8175.6952 | 34.23 | 9.5083 | 9061.8134 | 37.94 | 10.5389 | 11899.3027 | 49.82 | 13.8389
Рівень одоризації відповідає чинним нормативним документам | [13 empty] | 8174.0471 | 34.2231 | 9.5064 | 9060.3565 | 37.9339 | 10.5372
Середньозважене значення теплоти згоряння:
| В.о. начальника Богородчанського ЛВУМГ | [8 empty] | Басистюк В.С. | [10 empty] | 2020-01-01
[11 empty] | прізвище | [5 empty] | підпис |  |  |  | дата

## додаток
Додаток до Паспорту фізико-хімічних показників природного газу. Маршрут №417
Область | ГРС, прямий споживач | Cередньозважене значення вищої теплоти згоряння
|  | ккал/м³ | МДж/м³ | кВт*год./м³
Маршрут №417 |  | 9060.3565 | 37.9339 | 10.5372
Івано-Франківська | ГРС Добровідка | 9060.3804 | 37.934 | 10.5372
Івано-Франківська | ГРС Коломия | 9060.3565 | 37.9339 | 10.5372
Івано-Франківська | ГРС Підгайчики (с.Ценява) | 9060.3565 | 37.9339 | 10.5372
Івано-Франківська | ГРС Підгайчики (села+спирт) | 9060.9536 | 37.9364 | 10.5379
Івано-Франківська | ГРС Тлумач, сум. | 9060.3326 | 37.9338 | 10.5372
Івано-Франківська | ГРС с.Заболотів | 9060.3804 | 37.934 | 10.5372
Івано-Франківська | ГРС с.Кривотули | 9060.3804 | 37.934 | 10.5372
Івано-Франківська | ГРС с.Раківчик (Слобідка) | 9060.3565 | 37.9339 | 10.5372
Івано-Франківська | ГРС с.Торговиця 2 (Городенка) | 9060.3087 | 37.9337 | 10.5371
Івано-Франківська | ГРС с.Торговиця-1 (Коломия) | 9060.5237 | 37.9346 | 10.5374
Івано-Франківська | ГРС с.Тулова | 9060.3326 | 37.9338 | 10.5372
Івано-Франківська | ГРС с.Чорнолізці | 9060.3326 | 37.9338 | 10.5372
Чернівецька | ГРС м.Городенка (Борівці) | 9060.2848 | 37.9336 | 10.5371
Чернівецька | ГРС с.Витилівка | 9060.3804 | 37.934 | 10.5372
Чернівецька | ГРС с.Ошихліби | 9060.3326 | 37.9338 | 10.5372
Івано-Франківська | ГРС - Снятин 1, загал.замір | 9060.3087 | 37.9337 | 10.5371
В.о. начальника Богородчанського ЛВУМГ |  | Басистюк В.С. |  |  | 2020-01-01
|  | прізвище |  | підпис | дата