## паспорт
АТ "Укртрансгаз" | [5 empty] | ПАСПОРТ ФІЗИКО-ХІМІЧНИХ ПОКАЗНИКІВ ПРИРОДНОГО ГАЗУ №419 | [18 empty] | Маршрут №419
Філія "Оператор газотранспортної системи України" | [5 empty] | переданого Богородчанським ЛВУМГ та прийнятого АТ "Івано-Франківськгаз", АТ "Чернівцігаз"
Богородчанське ЛВУМГ
Вимірювальна хіміко-аналітична лабораторія
по газопроводах "Косів - Чернівці", "відвід на Кути"
Свідоцтво № ІФ 164 чинне до 04.12.2021 р. | [20 empty] | за період з 01.12.2019р. по 31.12.2019р.
Число місяця | Компонентний склад, % мол. | [11 empty] | Фізико-хімічні показники газу обчислені на основі компонентного складу, 101,325 кПа | [9 empty] | Температура точки роси вологи (Р = 3.92 МПа), °С | Температура точки роси вуглеводнів, °С | Масова концентрація сірководню, г/м3 | Масова концентрація меркаптанової сірки, г/м3 | Маса механічних домішок, г/м3
[13 empty] | Густина абсолютна, кг/м3,при 20 ºС, | Температура вимірювання/згоряння при 20/25°С
| метан, С1 | етан, С2 | пропан, С3 | ізо-бутан, і-С4 | н-бутан, н-С4 | нео-пентан, нео-С5 | ізо-пентан, і-С5 | н-пентан, н-С5 | гексани та вищі, С6+ | кисень, О2 | азот, N2 | діоксид вуглецю, CО2 |  | Теплота згоряння нижча |  |  | Теплота згоряння вища |  |  | Число Воббе вище
[14 empty] | ккал/м3 | МДж/м3 | кВт⋅год/м3 | ккал/м3 | МДж/м3 | кВт⋅год/м3 | ккал/м3 | МДж/м3 | кВт⋅год/м3
1 | [13 empty] | 8191.4829 | 34.2961 | 9.5267 | 9079.3447 | 38.0134 | 10.5593 | 11916.0697 | 49.8902 | 13.8584
2 | [13 empty] | 8191.4829 | 34.2961 | 9.5267 | 9079.3447 | 38.0134 | 10.5593 | 11916.0697 | 49.8902 | 13.8584
3 | [13 empty] | 8191.4829 | 34.2961 | 9.5267 | 9079.3447 | 38.0134 | 10.5593 | 11916.0697 | 49.8902 | 13.8584
4 | 95.9752 | 2.2389 | 0.6813 | 0.1062 | 0.099 | 0.0013 | 0.0178 | 0.0123 | 0.0126 | 0.0039 | 0.6744 | 0.1771 | 0.6995 | 8190.0976 | 34.2903 | 9.5251 | 9077.7684 | 38.0068 | 10.5574 | 11911.866 | 49.8726 | 13.8535 | -14 | -23
5 | [13 empty] | 8190.0976 | 34.2903 | 9.5251 | 9077.7684 | 38.0068 | 10.5574 | 11911.866 | 49.8726 | 13.8535
6 | [13 empty] | 8190.0976 | 34.2903 | 9.5251 | 9077.7684 | 38.0068 | 10.5574 | 11911.866 | 49.8726 | 13.8535
7 | [13 empty] | 8190.0976 | 34.2903 | 9.5251 | 9077.7684 | 38.0068 | 10.5574 | 11911.866 | 49.8726 | 13.8535
8 | [13 empty] | 8190.0976 | 34.2903 | 9.5251 | 9077.7684 | 38.0068 | 10.5574 | 11911.866 | 49.8726 | 13.8535
9 | [13 empty] | 8190.0976 | 34.2903 | 9.5251 | 9077.7684 | 38.0068 | 10.5574 | 11911.866 | 49.8726 | 13.8535
10 | [13 empty] | 8190.0976 | 34.2903 | 9.5251 | 9077.7684 | 38.0068 | 10.5574 | 11911.866 | 49.8726 | 13.8535
11
12
13
14
15
16
17
18
19
20
21
22
23
24
25
26
27
28
29
30
31
Рівень одоризації відповідає чинним нормативним документам | [13 empty] | 8190.5036 | 34.292 | 9.5256 | 9078.2222 | 38.0087 | 10.558
Середньозважене значення теплоти згоряння:
| В.о. начальника Богородчанського ЛВУМГ | [8 empty] | Басистюк В.С. | [10 empty] | 2020-01-01
[11 empty] | прізвище | [5 empty] | підпис |  |  |  | дата

## додаток
Додаток до Паспорту фізико-хімічних показників природного газу. Маршрут №419
Область | ГРС, прямий споживач | Cередньозважене значення вищої теплоти згоряння
|  | ккал/м³ | МДж/м³ | кВт*год./м³
Маршрут №419 |  | 9078.2222 | 38.0087 | 10.558
Івано-Франківська | ГРС - Снятин 2 | 9078.1266 | 38.0083 | 10.5579
Івано-Франківська | ГРС Кути (с.Слобідка) | 9078.2699 | 38.0089 | 10.558
Івано-Франківська | ГРС с.Джурів, лінія на Джурів | 9078.2222 | 38.0087 | 10.558
Івано-Франківська | ГРС с.Завалля | 9078.2222 | 38.0087 | 10.558
Івано-Франківська | ГРС с.Княже | 9078.2222 | 38.0087 | 10.558
Івано-Франківська | ГРС с.Рожнів | 9078.246 | 38.0088 | 10.558
Чернівецька | ГРС Джурів (Банилів) | 9078.2222 | 38.0087 | 10.558
Чернівецька | ГРС с.Брусниця | 9078.2222 | 38.0087 | 10.558
Чернівецька | ГРС с.Неполоківський ДОК | 9078.1983 | 38.0086 | 10.5579
В.о. начальника Богородчанського ЛВУМГ |  | Басистюк В.С. |  |  | 2020-01-01
|  | прізвище |  | підпис | дата